## Sheet1
a | b | c | e | gamma | thickness | reinf_layer | eta | zeta | Lx_flat mm | Ly_flat mm | area m2 | volume_total m3 | volume_concrete m3 | volume_reinforcement m3 | weight_reinforcement kg | Lx_folded | Ly_folded | Lz_folded | flexural_capacity | sig_reinf_t | sig_conc_c | sig_conc_t
200 | 200 | 150 | 90 | 0.9 | 35 | 5 | 1 | 0.75 | 880 | 400 | 0.352 | 0.01232 | 0.012011 | 0.00030934 | 0.00055527 | 1633.8292 | 796.6337 | 131.2729 | 15.5526 | 1188.3761 | -31.8217 | 3.4035
200 | 400 | 150 | 140 | 0.4 | 15 | 3 | 2 | 0.75 | 980 | 800 | 0.784 | 0.01176 | 0.011347 | 0.00041339 | 0.00074204 | 1633.8292 | 796.6337 | 131.2729 | 19.4682 | 1167.8519 | -31.2056 | 2.9405
300 | 200 | 150 | 140 | 0.65 | 15 | 3 | 0.66667 | 0.5 | 1180 | 400 | 0.472 | 0.00708 | 0.0068311 | 0.00024888 | 0.00044674 | 1633.8292 | 796.6337 | 131.2729 | 16.8284 | 1196.0696 | -24.6753 | 2.4696
300 | 200 | 100 | 140 | 1.15 | 15 | 3 | 0.66667 | 0.33333 | 1080 | 400 | 0.432 | 0.00648 | 0.0062522 | 0.00022779 | 0.00040888 | 1633.8292 | 796.6337 | 131.2729 | 3.7682 | 802.9551 | -26.5438 | 2.7497
200 | 200 | 150 | 90 | 0.65 | 15 | 2 | 1 | 0.75 | 880 | 400 | 0.352 | 0.00528 | 0.0051563 | 0.00012374 | 0.00022211 | 1633.8292 | 796.6337 | 131.2729 | 7.6175 | 1198.8319 | -19.5052 | 3.3491
400 | 400 | 150 | 40 | 0.9 | 15 | 2 | 1 | 0.375 | 1180 | 800 | 0.944 | 0.01416 | 0.013828 | 0.00033184 | 0.00059565 | 1633.8292 | 796.6337 | 131.2729 | 2.779 | 1197.892 | -11.5965 | 3.55
200 | 400 | 100 | 90 | 0.65 | 35 | 4 | 2 | 0.5 | 780 | 800 | 0.624 | 0.02184 | 0.021401 | 0.0004387 | 0.00078747 | 1633.8292 | 796.6337 | 131.2729 | 11.3491 | 1184.3616 | -30.3483 | 2.8988
400 | 400 | 100 | 90 | 0.4 | 35 | 5 | 1 | 0.25 | 1180 | 800 | 0.944 | 0.03304 | 0.03221 | 0.0008296 | 0.0014891 | 1633.8292 | 796.6337 | 131.2729 | 15.6953 | 1179.0088 | -22.8928 | 2.9658
300 | 200 | 150 | 90 | 0.65 | 25 | 3 | 0.66667 | 0.5 | 1080 | 400 | 0.432 | 0.0108 | 0.010572 | 0.00022779 | 0.00040888 | 1633.8292 | 796.6337 | 131.2729 | 11.9296 | 1174.3428 | -19.6446 | 3.556
200 | 200 | 150 | 40 | 0.9 | 35 | 5 | 1 | 0.75 | 780 | 400 | 0.312 | 0.01092 | 0.010646 | 0.00027419 | 0.00049217 | 1633.8292 | 796.6337 | 131.2729 | 7.0961 | 1188.1741 | -21.3424 | 2.8803
400 | 400 | 150 | 90 | 0.65 | 25 | 3 | 1 | 0.375 | 1280 | 800 | 1.024 | 0.0256 | 0.02506 | 0.00053994 | 0.0009692 | 1633.8292 | 796.6337 | 131.2729 | 12.0964 | 1190.9462 | -17.1799 | 3.5998
400 | 300 | 100 | 140 | 0.65 | 35 | 4 | 0.75 | 0.25 | 1280 | 600 | 0.768 | 0.02688 | 0.02634 | 0.00053994 | 0.0009692 | 1633.8292 | 796.6337 | 131.2729 | 17.8085 | 1179.1053 | -27.262 | 3.3468
400 | 400 | 150 | 40 | 0.65 | 15 | 2 | 1 | 0.375 | 1180 | 800 | 0.944 | 0.01416 | 0.013828 | 0.00033184 | 0.00059565 | 1633.8292 | 796.6337 | 131.2729 | 3.5226 | 1198.9256 | -10.447 | 2.8155
400 | 300 | 100 | 40 | 0.65 | 35 | 4 | 0.75 | 0.25 | 1080 | 600 | 0.648 | 0.02268 | 0.022224 | 0.00045558 | 0.00081776 | 1633.8292 | 796.6337 | 131.2729 | 5.279 | 1158.6893 | -14.8409 | 2.6171
200 | 200 | 150 | 40 | 0.65 | 15 | 3 | 1 | 0.75 | 780 | 400 | 0.312 | 0.00468 | 0.0045155 | 0.00016451 | 0.0002953 | 1633.8292 | 796.6337 | 131.2729 | 4.898 | 1173.3268 | -16.3652 | 2.9685
300 | 300 | 150 | 40 | 1.15 | 15 | 2 | 1 | 0.5 | 980 | 600 | 0.588 | 0.00882 | 0.0086133 | 0.0002067 | 0.00037102 | 1633.8292 | 796.6337 | 131.2729 | 1.8448 | 1195.4824 | -15.0038 | 2.6417
300 | 400 | 150 | 90 | 1.15 | 15 | 2 | 1.3333 | 0.5 | 1080 | 800 | 0.864 | 0.01296 | 0.012656 | 0.00030372 | 0.00054517 | 1633.8292 | 796.6337 | 131.2729 | 4.0446 | 1181.4256 | -21.9475 | 2.1098
200 | 400 | 100 | 40 | 0.9 | 15 | 2 | 2 | 0.5 | 680 | 800 | 0.544 | 0.00816 | 0.0079688 | 0.00019123 | 0.00034326 | 1633.8292 | 796.6337 | 131.2729 | 1.8424 | 1193.7739 | -18.0438 | 3.3717
300 | 400 | 100 | 90 | 0.9 | 25 | 3 | 1.3333 | 0.33333 | 980 | 800 | 0.784 | 0.0196 | 0.019187 | 0.00041339 | 0.00074204 | 1633.8292 | 796.6337 | 131.2729 | 6.5719 | 1185.6532 | -24.8975 | 3.0392
200 | 400 | 150 | 40 | 1.15 | 35 | 4 | 2 | 0.75 | 780 | 800 | 0.624 | 0.02184 | 0.021401 | 0.0004387 | 0.00078747 | 1633.8292 | 796.6337 | 131.2729 | 4.1658 | 1186.8528 | -21.4712 | 2.1354
300 | 300 | 100 | 140 | 0.65 | 15 | 2 | 1 | 0.33333 | 1080 | 600 | 0.648 | 0.00972 | 0.0094922 | 0.00022779 | 0.00040888 | 1633.8292 | 796.6337 | 131.2729 | 7.9641 | 1182.2181 | -24.5277 | 3.2368
200 | 200 | 150 | 90 | 0.4 | 35 | 5 | 1 | 0.75 | 880 | 400 | 0.352 | 0.01232 | 0.012011 | 0.00030934 | 0.00055527 | 1633.8292 | 796.6337 | 131.2729 | 22.4353 | 1179.2773 | -27.4625 | 2.856
300 | 300 | 150 | 90 | 0.9 | 15 | 2 | 1 | 0.5 | 1080 | 600 | 0.648 | 0.00972 | 0.0094922 | 0.00022779 | 0.00040888 | 1633.8292 | 796.6337 | 131.2729 | 6.05 | 1191.0844 | -18.2717 | 2.9222
300 | 200 | 150 | 90 | 0.9 | 35 | 4 | 0.66667 | 0.5 | 1080 | 400 | 0.432 | 0.01512 | 0.014816 | 0.00030372 | 0.00054517 | 1633.8292 | 796.6337 | 131.2729 | 13.21 | 1170.6978 | -23.292 | 2.1769
200 | 400 | 150 | 90 | 0.65 | 35 | 4 | 2 | 0.75 | 880 | 800 | 0.704 | 0.02464 | 0.024145 | 0.00049495 | 0.00088843 | 1633.8292 | 796.6337 | 131.2729 | 16.3031 | 1181.6205 | -25.8786 | 1.9894
200 | 400 | 150 | 90 | 0.9 | 15 | 2 | 2 | 0.75 | 880 | 800 | 0.704 | 0.01056 | 0.010313 | 0.00024747 | 0.00044422 | 1633.8292 | 796.6337 | 131.2729 | 5.9808 | 1189.1177 | -21.8635 | 3.4097
200 | 400 | 100 | 140 | 1.15 | 15 | 3 | 2 | 0.5 | 880 | 800 | 0.704 | 0.01056 | 0.010189 | 0.00037121 | 0.00066632 | 1633.8292 | 796.6337 | 131.2729 | 3.5193 | 768.0452 | -30.8735 | 2.6223
200 | 400 | 100 | 90 | 0.9 | 35 | 4 | 2 | 0.5 | 780 | 800 | 0.624 | 0.02184 | 0.021401 | 0.0004387 | 0.00078747 | 1633.8292 | 796.6337 | 131.2729 | 9.1944 | 1174.3634 | -32.395 | 2.5025
200 | 400 | 150 | 90 | 0.4 | 15 | 3 | 2 | 0.75 | 880 | 800 | 0.704 | 0.01056 | 0.010189 | 0.00037121 | 0.00066632 | 1633.8292 | 796.6337 | 131.2729 | 12.5883 | 1196.3028 | -23.2365 | 3.524
400 | 300 | 150 | 140 | 0.4 | 35 | 5 | 0.75 | 0.375 | 1380 | 600 | 0.828 | 0.02898 | 0.028252 | 0.00072766 | 0.0013061 | 1633.8292 | 796.6337 | 131.2729 | 35.2035 | 1185.1481 | -24.502 | 2.9741