## Sheet1
a | b | c | e | gamma | thickness | reinf_layer | eta | zeta | Lx_flat mm | Ly_flat mm | area m2 | volume_total m3 | volume_concrete m3 | volume_reinforcement m3 | weight_reinforcement kg | Lx_folded | Ly_folded | Lz_folded | flexural_capacity | sig_reinf_t | sig_conc_c | sig_conc_t
200 | 200 | 100 | 40 | 0.4 | 15 | 2 | 1 | 0.5 | 680 | 400 | 0.272 | 0.00408 | 0.0039844 | 9.5615e-05 | 0.00017163 | 1633.8292 | 796.6337 | 131.2729 | 2.6636 | 1169.9239 | -15.3793 | 2.1071
300 | 200 | 100 | 40 | 0.4 | 15 | 2 | 0.66667 | 0.33333 | 880 | 400 | 0.352 | 0.00528 | 0.0051563 | 0.00012374 | 0.00022211 | 1633.8292 | 796.6337 | 131.2729 | 2.7163 | 1196.0524 | -13.0267 | 2.348
200 | 300 | 100 | 40 | 0.4 | 15 | 2 | 1.5 | 0.5 | 680 | 600 | 0.408 | 0.00612 | 0.0059766 | 0.00014342 | 0.00025744 | 1633.8292 | 796.6337 | 131.2729 | 2.6636 | 1169.9239 | -15.3793 | 2.1071
300 | 300 | 100 | 40 | 0.4 | 15 | 2 | 1 | 0.33333 | 880 | 600 | 0.528 | 0.00792 | 0.0077344 | 0.00018561 | 0.00033316 | 1633.8292 | 796.6337 | 131.2729 | 2.7163 | 1196.0524 | -13.0267 | 2.348
400 | 300 | 100 | 40 | 0.4 | 15 | 2 | 0.75 | 0.25 | 1080 | 600 | 0.648 | 0.00972 | 0.0094922 | 0.00022779 | 0.00040888 | 1633.8292 | 796.6337 | 131.2729 | 2.7255 | 1171.2438 | -11.796 | 3.5388
200 | 400 | 100 | 40 | 0.4 | 15 | 2 | 2 | 0.5 | 680 | 800 | 0.544 | 0.00816 | 0.0079688 | 0.00019123 | 0.00034326 | 1633.8292 | 796.6337 | 131.2729 | 2.6636 | 1169.9239 | -15.3793 | 2.1071
300 | 400 | 100 | 40 | 0.4 | 15 | 2 | 1.3333 | 0.33333 | 880 | 800 | 0.704 | 0.01056 | 0.010313 | 0.00024747 | 0.00044422 | 1633.8292 | 796.6337 | 131.2729 | 2.7163 | 1196.0524 | -13.0267 | 2.348
400 | 400 | 100 | 40 | 0.4 | 15 | 2 | 1 | 0.25 | 1080 | 800 | 0.864 | 0.01296 | 0.012656 | 0.00030372 | 0.00054517 | 1633.8292 | 796.6337 | 131.2729 | 2.7255 | 1171.2438 | -11.796 | 3.5388
200 | 200 | 150 | 40 | 0.4 | 15 | 2 | 1 | 0.75 | 780 | 400 | 0.312 | 0.00468 | 0.0045703 | 0.00010968 | 0.00019687 | 1633.8292 | 796.6337 | 131.2729 | 3.9533 | 1196.1822 | -12.6622 | 2.3897
300 | 200 | 150 | 40 | 0.4 | 15 | 2 | 0.66667 | 0.5 | 980 | 400 | 0.392 | 0.00588 | 0.0057422 | 0.0001378 | 0.00024735 | 1633.8292 | 796.6337 | 131.2729 | 4.0916 | 1167.5396 | -10.92 | 3.594
200 | 300 | 150 | 40 | 0.4 | 15 | 2 | 1.5 | 0.75 | 780 | 600 | 0.468 | 0.00702 | 0.0068555 | 0.00016451 | 0.0002953 | 1633.8292 | 796.6337 | 131.2729 | 3.9533 | 1196.1822 | -12.6622 | 2.3897
300 | 300 | 150 | 40 | 0.4 | 15 | 2 | 1 | 0.5 | 980 | 600 | 0.588 | 0.00882 | 0.0086133 | 0.0002067 | 0.00037102 | 1633.8292 | 796.6337 | 131.2729 | 4.0916 | 1167.5396 | -10.92 | 3.594
400 | 300 | 150 | 40 | 0.4 | 15 | 2 | 0.75 | 0.375 | 1180 | 600 | 0.708 | 0.01062 | 0.010371 | 0.00024888 | 0.00044674 | 1633.8292 | 796.6337 | 131.2729 | 4.0004 | 1174.7028 | -9.8922 | 3.443
200 | 400 | 150 | 40 | 0.4 | 15 | 2 | 2 | 0.75 | 780 | 800 | 0.624 | 0.00936 | 0.0091406 | 0.00021935 | 0.00039374 | 1633.8292 | 796.6337 | 131.2729 | 3.9533 | 1196.1822 | -12.6622 | 2.3897
300 | 400 | 150 | 40 | 0.4 | 15 | 2 | 1.3333 | 0.5 | 980 | 800 | 0.784 | 0.01176 | 0.011484 | 0.0002756 | 0.00049469 | 1633.8292 | 796.6337 | 131.2729 | 4.0916 | 1167.5396 | -10.92 | 3.594
400 | 400 | 150 | 40 | 0.4 | 15 | 2 | 1 | 0.375 | 1180 | 800 | 0.944 | 0.01416 | 0.013828 | 0.00033184 | 0.00059565 | 1633.8292 | 796.6337 | 131.2729 | 4.0004 | 1174.7028 | -9.8922 | 3.443
200 | 200 | 100 | 90 | 0.4 | 15 | 2 | 1 | 0.5 | 780 | 400 | 0.312 | 0.00468 | 0.0045703 | 0.00010968 | 0.00019687 | 1633.8292 | 796.6337 | 131.2729 | 5.8552 | 1188.0337 | -22.0044 | 3.0157
300 | 200 | 100 | 90 | 0.4 | 15 | 2 | 0.66667 | 0.33333 | 980 | 400 | 0.392 | 0.00588 | 0.0057422 | 0.0001378 | 0.00024735 | 1633.8292 | 796.6337 | 131.2729 | 5.9243 | 1188.3032 | -18.3221 | 2.6573
200 | 300 | 100 | 90 | 0.4 | 15 | 2 | 1.5 | 0.5 | 780 | 600 | 0.468 | 0.00702 | 0.0068555 | 0.00016451 | 0.0002953 | 1633.8292 | 796.6337 | 131.2729 | 5.8552 | 1188.0337 | -22.0044 | 3.0157
300 | 300 | 100 | 90 | 0.4 | 15 | 2 | 1 | 0.33333 | 980 | 600 | 0.588 | 0.00882 | 0.0086133 | 0.0002067 | 0.00037102 | 1633.8292 | 796.6337 | 131.2729 | 5.9243 | 1188.3032 | -18.3221 | 2.6573
400 | 300 | 100 | 90 | 0.4 | 15 | 2 | 0.75 | 0.25 | 1180 | 600 | 0.708 | 0.01062 | 0.010371 | 0.00024888 | 0.00044674 | 1633.8292 | 796.6337 | 131.2729 | 6.0121 | 1188.5427 | -16.303 | 2.9121
200 | 400 | 100 | 90 | 0.4 | 15 | 2 | 2 | 0.5 | 780 | 800 | 0.624 | 0.00936 | 0.0091406 | 0.00021935 | 0.00039374 | 1633.8292 | 796.6337 | 131.2729 | 5.8552 | 1188.0337 | -22.0044 | 3.0157
300 | 400 | 100 | 90 | 0.4 | 15 | 2 | 1.3333 | 0.33333 | 980 | 800 | 0.784 | 0.01176 | 0.011484 | 0.0002756 | 0.00049469 | 1633.8292 | 796.6337 | 131.2729 | 5.9243 | 1188.3032 | -18.3221 | 2.6573
400 | 400 | 100 | 90 | 0.4 | 15 | 2 | 1 | 0.25 | 1180 | 800 | 0.944 | 0.01416 | 0.013828 | 0.00033184 | 0.00059565 | 1633.8292 | 796.6337 | 131.2729 | 6.0121 | 1188.5427 | -16.303 | 2.9121
200 | 200 | 150 | 90 | 0.4 | 15 | 2 | 1 | 0.75 | 880 | 400 | 0.352 | 0.00528 | 0.0051563 | 0.00012374 | 0.00022211 | 1633.8292 | 796.6337 | 131.2729 | 8.7363 | 1193.2185 | -18.3244 | 2.4335
300 | 200 | 150 | 90 | 0.4 | 15 | 2 | 0.66667 | 0.5 | 1080 | 400 | 0.432 | 0.00648 | 0.0063281 | 0.00015186 | 0.00027259 | 1633.8292 | 796.6337 | 131.2729 | 8.7328 | 1174.4263 | -15.0424 | 2.2484
200 | 300 | 150 | 90 | 0.4 | 15 | 2 | 1.5 | 0.75 | 880 | 600 | 0.528 | 0.00792 | 0.0077344 | 0.00018561 | 0.00033316 | 1633.8292 | 796.6337 | 131.2729 | 8.7363 | 1193.2185 | -18.3244 | 2.4335
300 | 300 | 150 | 90 | 0.4 | 15 | 2 | 1 | 0.5 | 1080 | 600 | 0.648 | 0.00972 | 0.0094922 | 0.00022779 | 0.00040888 | 1633.8292 | 796.6337 | 131.2729 | 8.7328 | 1174.4263 | -15.0424 | 2.2484
400 | 300 | 150 | 90 | 0.4 | 15 | 2 | 0.75 | 0.375 | 1280 | 600 | 0.768 | 0.01152 | 0.01125 | 0.00026997 | 0.0004846 | 1633.8292 | 796.6337 | 131.2729 | 8.8456 | 1192.2174 | -13.1539 | 3.5407
200 | 400 | 150 | 90 | 0.4 | 15 | 2 | 2 | 0.75 | 880 | 800 | 0.704 | 0.01056 | 0.010313 | 0.00024747 | 0.00044422 | 1633.8292 | 796.6337 | 131.2729 | 8.7363 | 1193.2185 | -18.3244 | 2.4335
300 | 400 | 150 | 90 | 0.4 | 15 | 2 | 1.3333 | 0.5 | 1080 | 800 | 0.864 | 0.01296 | 0.012656 | 0.00030372 | 0.00054517 | 1633.8292 | 796.6337 | 131.2729 | 8.7328 | 1174.4263 | -15.0424 | 2.2484
400 | 400 | 150 | 90 | 0.4 | 15 | 2 | 1 | 0.375 | 1280 | 800 | 1.024 | 0.01536 | 0.015 | 0.00035996 | 0.00064613 | 1633.8292 | 796.6337 | 131.2729 | 8.8456 | 1192.2174 | -13.1539 | 3.5407
200 | 200 | 100 | 140 | 0.4 | 15 | 2 | 1 | 0.5 | 880 | 400 | 0.352 | 0.00528 | 0.0051563 | 0.00012374 | 0.00022211 | 1633.8292 | 796.6337 | 131.2729 | 9.1004 | 1199.4903 | -27.8812 | 1.9989
300 | 200 | 100 | 140 | 0.4 | 15 | 2 | 0.66667 | 0.33333 | 1080 | 400 | 0.432 | 0.00648 | 0.0063281 | 0.00015186 | 0.00027259 | 1633.8292 | 796.6337 | 131.2729 | 9.1205 | 1170.6778 | -22.7145 | 2.8524
200 | 300 | 100 | 140 | 0.4 | 15 | 2 | 1.5 | 0.5 | 880 | 600 | 0.528 | 0.00792 | 0.0077344 | 0.00018561 | 0.00033316 | 1633.8292 | 796.6337 | 131.2729 | 9.1004 | 1199.4903 | -27.8812 | 1.9989
300 | 300 | 100 | 140 | 0.4 | 15 | 2 | 1 | 0.33333 | 1080 | 600 | 0.648 | 0.00972 | 0.0094922 | 0.00022779 | 0.00040888 | 1633.8292 | 796.6337 | 131.2729 | 9.1205 | 1170.6778 | -22.7145 | 2.8524
400 | 300 | 100 | 140 | 0.4 | 15 | 2 | 0.75 | 0.25 | 1280 | 600 | 0.768 | 0.01152 | 0.01125 | 0.00026997 | 0.0004846 | 1633.8292 | 796.6337 | 131.2729 | 9.249 | 1189.2175 | -19.9854 | 3.2331
200 | 400 | 100 | 140 | 0.4 | 15 | 2 | 2 | 0.5 | 880 | 800 | 0.704 | 0.01056 | 0.010313 | 0.00024747 | 0.00044422 | 1633.8292 | 796.6337 | 131.2729 | 9.1004 | 1199.4903 | -27.8812 | 1.9989
300 | 400 | 100 | 140 | 0.4 | 15 | 2 | 1.3333 | 0.33333 | 1080 | 800 | 0.864 | 0.01296 | 0.012656 | 0.00030372 | 0.00054517 | 1633.8292 | 796.6337 | 131.2729 | 9.1205 | 1170.6778 | -22.7145 | 2.8524
400 | 400 | 100 | 140 | 0.4 | 15 | 2 | 1 | 0.25 | 1280 | 800 | 1.024 | 0.01536 | 0.015 | 0.00035996 | 0.00064613 | 1633.8292 | 796.6337 | 131.2729 | 9.249 | 1189.2175 | -19.9854 | 3.2331
200 | 200 | 150 | 140 | 0.4 | 15 | 2 | 1 | 0.75 | 980 | 400 | 0.392 | 0.00588 | 0.0057422 | 0.0001378 | 0.00024735 | 1633.8292 | 796.6337 | 131.2729 | 13.5133 | 1192.3972 | -23.7208 | 3.0554
300 | 200 | 150 | 140 | 0.4 | 15 | 2 | 0.66667 | 0.5 | 1180 | 400 | 0.472 | 0.00708 | 0.0069141 | 0.00016592 | 0.00029783 | 1633.8292 | 796.6337 | 131.2729 | 13.5573 | 1190.4449 | -18.6684 | 2.1007
200 | 300 | 150 | 140 | 0.4 | 15 | 2 | 1.5 | 0.75 | 980 | 600 | 0.588 | 0.00882 | 0.0086133 | 0.0002067 | 0.00037102 | 1633.8292 | 796.6337 | 131.2729 | 13.5133 | 1192.3972 | -23.7208 | 3.0554
300 | 300 | 150 | 140 | 0.4 | 15 | 2 | 1 | 0.5 | 1180 | 600 | 0.708 | 0.01062 | 0.010371 | 0.00024888 | 0.00044674 | 1633.8292 | 796.6337 | 131.2729 | 13.5573 | 1190.4449 | -18.6684 | 2.1007
400 | 300 | 150 | 140 | 0.4 | 15 | 2 | 0.75 | 0.375 | 1380 | 600 | 0.828 | 0.01242 | 0.012129 | 0.00029106 | 0.00052246 | 1633.8292 | 796.6337 | 131.2729 | 13.6321 | 1173.6104 | -16.1741 | 2.8337
200 | 400 | 150 | 140 | 0.4 | 15 | 2 | 2 | 0.75 | 980 | 800 | 0.784 | 0.01176 | 0.011484 | 0.0002756 | 0.00049469 | 1633.8292 | 796.6337 | 131.2729 | 13.5133 | 1192.3972 | -23.7208 | 3.0554
300 | 400 | 150 | 140 | 0.4 | 15 | 2 | 1.3333 | 0.5 | 1180 | 800 | 0.944 | 0.01416 | 0.013828 | 0.00033184 | 0.00059565 | 1633.8292 | 796.6337 | 131.2729 | 13.5573 | 1190.4449 | -18.6684 | 2.1007
400 | 400 | 150 | 140 | 0.4 | 15 | 2 | 1 | 0.375 | 1380 | 800 | 1.104 | 0.01656 | 0.016172 | 0.00038808 | 0.00069661 | 1633.8292 | 796.6337 | 131.2729 | 13.6321 | 1173.6104 | -16.1741 | 2.8337
200 | 200 | 100 | 40 | 0.65 | 15 | 2 | 1 | 0.5 | 680 | 400 | 0.272 | 0.00408 | 0.0039844 | 9.5615e-05 | 0.00017163 | 1633.8292 | 796.6337 | 131.2729 | 2.3313 | 1195.6838 | -16.3385 | 2.8783
300 | 200 | 100 | 40 | 0.65 | 15 | 2 | 0.66667 | 0.33333 | 880 | 400 | 0.352 | 0.00528 | 0.0051563 | 0.00012374 | 0.00022211 | 1633.8292 | 796.6337 | 131.2729 | 2.3486 | 1190.7154 | -13.7524 | 3.3512
400 | 200 | 100 | 40 | 0.65 | 15 | 2 | 0.5 | 0.25 | 1080 | 400 | 0.432 | 0.00648 | 0.0063281 | 0.00015186 | 0.00027259 | 1633.8292 | 796.6337 | 131.2729 | 2.3762 | 1192.3297 | -12.2204 | 3.1678
200 | 300 | 100 | 40 | 0.65 | 15 | 2 | 1.5 | 0.5 | 680 | 600 | 0.408 | 0.00612 | 0.0059766 | 0.00014342 | 0.00025744 | 1633.8292 | 796.6337 | 131.2729 | 2.3313 | 1195.6838 | -16.3385 | 2.8783
300 | 300 | 100 | 40 | 0.65 | 15 | 2 | 1 | 0.33333 | 880 | 600 | 0.528 | 0.00792 | 0.0077344 | 0.00018561 | 0.00033316 | 1633.8292 | 796.6337 | 131.2729 | 2.3486 | 1190.7154 | -13.7524 | 3.3512
400 | 300 | 100 | 40 | 0.65 | 15 | 2 | 0.75 | 0.25 | 1080 | 600 | 0.648 | 0.00972 | 0.0094922 | 0.00022779 | 0.00040888 | 1633.8292 | 796.6337 | 131.2729 | 2.3762 | 1192.3297 | -12.2204 | 3.1678
200 | 400 | 100 | 40 | 0.65 | 15 | 2 | 2 | 0.5 | 680 | 800 | 0.544 | 0.00816 | 0.0079688 | 0.00019123 | 0.00034326 | 1633.8292 | 796.6337 | 131.2729 | 2.3313 | 1195.6838 | -16.3385 | 2.8783
300 | 400 | 100 | 40 | 0.65 | 15 | 2 | 1.3333 | 0.33333 | 880 | 800 | 0.704 | 0.01056 | 0.010313 | 0.00024747 | 0.00044422 | 1633.8292 | 796.6337 | 131.2729 | 2.3486 | 1190.7154 | -13.7524 | 3.3512
400 | 400 | 100 | 40 | 0.65 | 15 | 2 | 1 | 0.25 | 1080 | 800 | 0.864 | 0.01296 | 0.012656 | 0.00030372 | 0.00054517 | 1633.8292 | 796.6337 | 131.2729 | 2.3762 | 1192.3297 | -12.2204 | 3.1678
200 | 200 | 150 | 40 | 0.65 | 15 | 2 | 1 | 0.75 | 780 | 400 | 0.312 | 0.00468 | 0.0045703 | 0.00010968 | 0.00019687 | 1633.8292 | 796.6337 | 131.2729 | 3.4379 | 1176.5564 | -13.7754 | 3.2955
300 | 200 | 150 | 40 | 0.65 | 15 | 2 | 0.66667 | 0.5 | 980 | 400 | 0.392 | 0.00588 | 0.0057422 | 0.0001378 | 0.00024735 | 1633.8292 | 796.6337 | 131.2729 | 3.4677 | 1189.3782 | -11.6311 | 3.2853
400 | 200 | 150 | 40 | 0.65 | 15 | 2 | 0.5 | 0.375 | 1180 | 400 | 0.472 | 0.00708 | 0.0069141 | 0.00016592 | 0.00029783 | 1633.8292 | 796.6337 | 131.2729 | 3.5226 | 1198.9256 | -10.447 | 2.8155
200 | 300 | 150 | 40 | 0.65 | 15 | 2 | 1.5 | 0.75 | 780 | 600 | 0.468 | 0.00702 | 0.0068555 | 0.00016451 | 0.0002953 | 1633.8292 | 796.6337 | 131.2729 | 3.4379 | 1176.5564 | -13.7754 | 3.2955
300 | 300 | 150 | 40 | 0.65 | 15 | 2 | 1 | 0.5 | 980 | 600 | 0.588 | 0.00882 | 0.0086133 | 0.0002067 | 0.00037102 | 1633.8292 | 796.6337 | 131.2729 | 3.4677 | 1189.3782 | -11.6311 | 3.2853
400 | 300 | 150 | 40 | 0.65 | 15 | 2 | 0.75 | 0.375 | 1180 | 600 | 0.708 | 0.01062 | 0.010371 | 0.00024888 | 0.00044674 | 1633.8292 | 796.6337 | 131.2729 | 3.5226 | 1198.9256 | -10.447 | 2.8155
200 | 400 | 150 | 40 | 0.65 | 15 | 2 | 2 | 0.75 | 780 | 800 | 0.624 | 0.00936 | 0.0091406 | 0.00021935 | 0.00039374 | 1633.8292 | 796.6337 | 131.2729 | 3.4379 | 1176.5564 | -13.7754 | 3.2955
300 | 400 | 150 | 40 | 0.65 | 15 | 2 | 1.3333 | 0.5 | 980 | 800 | 0.784 | 0.01176 | 0.011484 | 0.0002756 | 0.00049469 | 1633.8292 | 796.6337 | 131.2729 | 3.4677 | 1189.3782 | -11.6311 | 3.2853
400 | 400 | 150 | 40 | 0.65 | 15 | 2 | 1 | 0.375 | 1180 | 800 | 0.944 | 0.01416 | 0.013828 | 0.00033184 | 0.00059565 | 1633.8292 | 796.6337 | 131.2729 | 3.5226 | 1198.9256 | -10.447 | 2.8155
200 | 200 | 100 | 90 | 0.65 | 15 | 2 | 1 | 0.5 | 780 | 400 | 0.312 | 0.00468 | 0.0045703 | 0.00010968 | 0.00019687 | 1633.8292 | 796.6337 | 131.2729 | 5.1023 | 1168.8039 | -23.8623 | 2.0827
300 | 200 | 100 | 90 | 0.65 | 15 | 2 | 0.66667 | 0.33333 | 980 | 400 | 0.392 | 0.00588 | 0.0057422 | 0.0001378 | 0.00024735 | 1633.8292 | 796.6337 | 131.2729 | 5.1845 | 1193.5194 | -19.8092 | 3.3473
400 | 200 | 100 | 90 | 0.65 | 15 | 2 | 0.5 | 0.25 | 1180 | 400 | 0.472 | 0.00708 | 0.0069141 | 0.00016592 | 0.00029783 | 1633.8292 | 796.6337 | 131.2729 | 5.2045 | 1187.1328 | -17.399 | 3.5509
200 | 300 | 100 | 90 | 0.65 | 15 | 2 | 1.5 | 0.5 | 780 | 600 | 0.468 | 0.00702 | 0.0068555 | 0.00016451 | 0.0002953 | 1633.8292 | 796.6337 | 131.2729 | 5.1023 | 1168.8039 | -23.8623 | 2.0827
300 | 300 | 100 | 90 | 0.65 | 15 | 2 | 1 | 0.33333 | 980 | 600 | 0.588 | 0.00882 | 0.0086133 | 0.0002067 | 0.00037102 | 1633.8292 | 796.6337 | 131.2729 | 5.1845 | 1193.5194 | -19.8092 | 3.3473
400 | 300 | 100 | 90 | 0.65 | 15 | 2 | 0.75 | 0.25 | 1180 | 600 | 0.708 | 0.01062 | 0.010371 | 0.00024888 | 0.00044674 | 1633.8292 | 796.6337 | 131.2729 | 5.2045 | 1187.1328 | -17.399 | 3.5509
200 | 400 | 100 | 90 | 0.65 | 15 | 2 | 2 | 0.5 | 780 | 800 | 0.624 | 0.00936 | 0.0091406 | 0.00021935 | 0.00039374 | 1633.8292 | 796.6337 | 131.2729 | 5.1023 | 1168.8039 | -23.8623 | 2.0827
300 | 400 | 100 | 90 | 0.65 | 15 | 2 | 1.3333 | 0.33333 | 980 | 800 | 0.784 | 0.01176 | 0.011484 | 0.0002756 | 0.00049469 | 1633.8292 | 796.6337 | 131.2729 | 5.1845 | 1193.5194 | -19.8092 | 3.3473
400 | 400 | 100 | 90 | 0.65 | 15 | 2 | 1 | 0.25 | 1180 | 800 | 0.944 | 0.01416 | 0.013828 | 0.00033184 | 0.00059565 | 1633.8292 | 796.6337 | 131.2729 | 5.2045 | 1187.1328 | -17.399 | 3.5509
200 | 200 | 150 | 90 | 0.65 | 15 | 2 | 1 | 0.75 | 880 | 400 | 0.352 | 0.00528 | 0.0051563 | 0.00012374 | 0.00022211 | 1633.8292 | 796.6337 | 131.2729 | 7.6175 | 1198.8319 | -19.5052 | 3.3491
300 | 200 | 150 | 90 | 0.65 | 15 | 2 | 0.66667 | 0.5 | 1080 | 400 | 0.432 | 0.00648 | 0.0063281 | 0.00015186 | 0.00027259 | 1633.8292 | 796.6337 | 131.2729 | 7.6341 | 1190.0287 | -16.1751 | 2.636
400 | 200 | 150 | 90 | 0.65 | 15 | 2 | 0.5 | 0.375 | 1280 | 400 | 0.512 | 0.00768 | 0.0075 | 0.00017998 | 0.00032307 | 1633.8292 | 796.6337 | 131.2729 | 7.7277 | 1188.7631 | -14.381 | 2.7095
200 | 300 | 150 | 90 | 0.65 | 15 | 2 | 1.5 | 0.75 | 880 | 600 | 0.528 | 0.00792 | 0.0077344 | 0.00018561 | 0.00033316 | 1633.8292 | 796.6337 | 131.2729 | 7.6175 | 1198.8319 | -19.5052 | 3.3491
300 | 300 | 150 | 90 | 0.65 | 15 | 2 | 1 | 0.5 | 1080 | 600 | 0.648 | 0.00972 | 0.0094922 | 0.00022779 | 0.00040888 | 1633.8292 | 796.6337 | 131.2729 | 7.6341 | 1190.0287 | -16.1751 | 2.636
400 | 300 | 150 | 90 | 0.65 | 15 | 2 | 0.75 | 0.375 | 1280 | 600 | 0.768 | 0.01152 | 0.01125 | 0.00026997 | 0.0004846 | 1633.8292 | 796.6337 | 131.2729 | 7.7277 | 1188.7631 | -14.381 | 2.7095
200 | 400 | 150 | 90 | 0.65 | 15 | 2 | 2 | 0.75 | 880 | 800 | 0.704 | 0.01056 | 0.010313 | 0.00024747 | 0.00044422 | 1633.8292 | 796.6337 | 131.2729 | 7.6175 | 1198.8319 | -19.5052 | 3.3491
300 | 400 | 150 | 90 | 0.65 | 15 | 2 | 1.3333 | 0.5 | 1080 | 800 | 0.864 | 0.01296 | 0.012656 | 0.00030372 | 0.00054517 | 1633.8292 | 796.6337 | 131.2729 | 7.6341 | 1190.0287 | -16.1751 | 2.636
400 | 400 | 150 | 90 | 0.65 | 15 | 2 | 1 | 0.375 | 1280 | 800 | 1.024 | 0.01536 | 0.015 | 0.00035996 | 0.00064613 | 1633.8292 | 796.6337 | 131.2729 | 7.7277 | 1188.7631 | -14.381 | 2.7095
200 | 200 | 100 | 140 | 0.65 | 15 | 2 | 1 | 0.5 | 880 | 400 | 0.352 | 0.00528 | 0.0051563 | 0.00012374 | 0.00022211 | 1633.8292 | 796.6337 | 131.2729 | 7.8529 | 1192.9763 | -29.4833 | 2.5996
300 | 200 | 100 | 140 | 0.65 | 15 | 2 | 0.66667 | 0.33333 | 1080 | 400 | 0.432 | 0.00648 | 0.0063281 | 0.00015186 | 0.00027259 | 1633.8292 | 796.6337 | 131.2729 | 7.9641 | 1182.2181 | -24.5277 | 3.2368
400 | 200 | 100 | 140 | 0.65 | 15 | 2 | 0.5 | 0.25 | 1280 | 400 | 0.512 | 0.00768 | 0.0075 | 0.00017998 | 0.00032307 | 1633.8292 | 796.6337 | 131.2729 | 8.0234 | 1182.0985 | -21.3196 | 2.3155
200 | 300 | 100 | 140 | 0.65 | 15 | 2 | 1.5 | 0.5 | 880 | 600 | 0.528 | 0.00792 | 0.0077344 | 0.00018561 | 0.00033316 | 1633.8292 | 796.6337 | 131.2729 | 7.8529 | 1192.9763 | -29.4833 | 2.5996
300 | 300 | 100 | 140 | 0.65 | 15 | 2 | 1 | 0.33333 | 1080 | 600 | 0.648 | 0.00972 | 0.0094922 | 0.00022779 | 0.00040888 | 1633.8292 | 796.6337 | 131.2729 | 7.9641 | 1182.2181 | -24.5277 | 3.2368
400 | 300 | 100 | 140 | 0.65 | 15 | 2 | 0.75 | 0.25 | 1280 | 600 | 0.768 | 0.01152 | 0.01125 | 0.00026997 | 0.0004846 | 1633.8292 | 796.6337 | 131.2729 | 8.0234 | 1182.0985 | -21.3196 | 2.3155
200 | 400 | 100 | 140 | 0.65 | 15 | 2 | 2 | 0.5 | 880 | 800 | 0.704 | 0.01056 | 0.010313 | 0.00024747 | 0.00044422 | 1633.8292 | 796.6337 | 131.2729 | 7.8529 | 1192.9763 | -29.4833 | 2.5996
300 | 400 | 100 | 140 | 0.65 | 15 | 2 | 1.3333 | 0.33333 | 1080 | 800 | 0.864 | 0.01296 | 0.012656 | 0.00030372 | 0.00054517 | 1633.8292 | 796.6337 | 131.2729 | 7.9641 | 1182.2181 | -24.5277 | 3.2368
400 | 400 | 100 | 140 | 0.65 | 15 | 2 | 1 | 0.25 | 1280 | 800 | 1.024 | 0.01536 | 0.015 | 0.00035996 | 0.00064613 | 1633.8292 | 796.6337 | 131.2729 | 8.0234 | 1182.0985 | -21.3196 | 2.3155
200 | 200 | 150 | 140 | 0.65 | 15 | 2 | 1 | 0.75 | 980 | 400 | 0.392 | 0.00588 | 0.0057422 | 0.0001378 | 0.00024735 | 1633.8292 | 796.6337 | 131.2729 | 11.7266 | 1196.5594 | -24.6145 | 2.5283
300 | 200 | 150 | 140 | 0.65 | 15 | 2 | 0.66667 | 0.5 | 1180 | 400 | 0.472 | 0.00708 | 0.0069141 | 0.00016592 | 0.00029783 | 1633.8292 | 796.6337 | 131.2729 | 11.8171 | 1197.3362 | -19.8935 | 2.9733
400 | 200 | 150 | 140 | 0.65 | 15 | 2 | 0.5 | 0.375 | 1380 | 400 | 0.552 | 0.00828 | 0.008086 | 0.00019404 | 0.00034831 | 1633.8292 | 796.6337 | 131.2729 | 11.7939 | 1164.3048 | -17.4842 | 3.5952
200 | 300 | 150 | 140 | 0.65 | 15 | 2 | 1.5 | 0.75 | 980 | 600 | 0.588 | 0.00882 | 0.0086133 | 0.0002067 | 0.00037102 | 1633.8292 | 796.6337 | 131.2729 | 11.7266 | 1196.5594 | -24.6145 | 2.5283
300 | 300 | 150 | 140 | 0.65 | 15 | 2 | 1 | 0.5 | 1180 | 600 | 0.708 | 0.01062 | 0.010371 | 0.00024888 | 0.00044674 | 1633.8292 | 796.6337 | 131.2729 | 11.8171 | 1197.3362 | -19.8935 | 2.9733
400 | 300 | 150 | 140 | 0.65 | 15 | 2 | 0.75 | 0.375 | 1380 | 600 | 0.828 | 0.01242 | 0.012129 | 0.00029106 | 0.00052246 | 1633.8292 | 796.6337 | 131.2729 | 11.7939 | 1164.3048 | -17.4842 | 3.5952
200 | 400 | 150 | 140 | 0.65 | 15 | 2 | 2 | 0.75 | 980 | 800 | 0.784 | 0.01176 | 0.011484 | 0.0002756 | 0.00049469 | 1633.8292 | 796.6337 | 131.2729 | 11.7266 | 1196.5594 | -24.6145 | 2.5283
300 | 400 | 150 | 140 | 0.65 | 15 | 2 | 1.3333 | 0.5 | 1180 | 800 | 0.944 | 0.01416 | 0.013828 | 0.00033184 | 0.00059565 | 1633.8292 | 796.6337 | 131.2729 | 11.8171 | 1197.3362 | -19.8935 | 2.9733
400 | 400 | 150 | 140 | 0.65 | 15 | 2 | 1 | 0.375 | 1380 | 800 | 1.104 | 0.01656 | 0.016172 | 0.00038808 | 0.00069661 | 1633.8292 | 796.6337 | 131.2729 | 11.7939 | 1164.3048 | -17.4842 | 3.5952
200 | 200 | 100 | 40 | 0.9 | 15 | 2 | 1 | 0.5 | 680 | 400 | 0.272 | 0.00408 | 0.0039844 | 9.5615e-05 | 0.00017163 | 1633.8292 | 796.6337 | 131.2729 | 1.8424 | 1193.7739 | -18.0438 | 3.3717
300 | 200 | 100 | 40 | 0.9 | 15 | 2 | 0.66667 | 0.33333 | 880 | 400 | 0.352 | 0.00528 | 0.0051563 | 0.00012374 | 0.00022211 | 1633.8292 | 796.6337 | 131.2729 | 1.8654 | 1197.304 | -15.0272 | 2.5492
400 | 200 | 100 | 40 | 0.9 | 15 | 2 | 0.5 | 0.25 | 1080 | 400 | 0.432 | 0.00648 | 0.0063281 | 0.00015186 | 0.00027259 | 1633.8292 | 796.6337 | 131.2729 | 1.8686 | 1191.532 | -13.1644 | 2.4002
200 | 300 | 100 | 40 | 0.9 | 15 | 2 | 1.5 | 0.5 | 680 | 600 | 0.408 | 0.00612 | 0.0059766 | 0.00014342 | 0.00025744 | 1633.8292 | 796.6337 | 131.2729 | 1.8424 | 1193.7739 | -18.0438 | 3.3717
300 | 300 | 100 | 40 | 0.9 | 15 | 2 | 1 | 0.33333 | 880 | 600 | 0.528 | 0.00792 | 0.0077344 | 0.00018561 | 0.00033316 | 1633.8292 | 796.6337 | 131.2729 | 1.8654 | 1197.304 | -15.0272 | 2.5492
400 | 300 | 100 | 40 | 0.9 | 15 | 2 | 0.75 | 0.25 | 1080 | 600 | 0.648 | 0.00972 | 0.0094922 | 0.00022779 | 0.00040888 | 1633.8292 | 796.6337 | 131.2729 | 1.8686 | 1191.532 | -13.1644 | 2.4002
200 | 400 | 100 | 40 | 0.9 | 15 | 2 | 2 | 0.5 | 680 | 800 | 0.544 | 0.00816 | 0.0079688 | 0.00019123 | 0.00034326 | 1633.8292 | 796.6337 | 131.2729 | 1.8424 | 1193.7739 | -18.0438 | 3.3717
300 | 400 | 100 | 40 | 0.9 | 15 | 2 | 1.3333 | 0.33333 | 880 | 800 | 0.704 | 0.01056 | 0.010313 | 0.00024747 | 0.00044422 | 1633.8292 | 796.6337 | 131.2729 | 1.8654 | 1197.304 | -15.0272 | 2.5492
400 | 400 | 100 | 40 | 0.9 | 15 | 2 | 1 | 0.25 | 1080 | 800 | 0.864 | 0.01296 | 0.012656 | 0.00030372 | 0.00054517 | 1633.8292 | 796.6337 | 131.2729 | 1.8686 | 1191.532 | -13.1644 | 2.4002
200 | 200 | 150 | 40 | 0.9 | 15 | 2 | 1 | 0.75 | 780 | 400 | 0.312 | 0.00468 | 0.0045703 | 0.00010968 | 0.00019687 | 1633.8292 | 796.6337 | 131.2729 | 2.7236 | 1199.7314 | -15.0578 | 2.2202
300 | 200 | 150 | 40 | 0.9 | 15 | 2 | 0.66667 | 0.5 | 980 | 400 | 0.392 | 0.00588 | 0.0057422 | 0.0001378 | 0.00024735 | 1633.8292 | 796.6337 | 131.2729 | 2.7321 | 1188.8162 | -12.7222 | 2.4609
400 | 200 | 150 | 40 | 0.9 | 15 | 2 | 0.5 | 0.375 | 1180 | 400 | 0.472 | 0.00708 | 0.0069141 | 0.00016592 | 0.00029783 | 1633.8292 | 796.6337 | 131.2729 | 2.779 | 1197.892 | -11.5965 | 3.55
200 | 300 | 150 | 40 | 0.9 | 15 | 2 | 1.5 | 0.75 | 780 | 600 | 0.468 | 0.00702 | 0.0068555 | 0.00016451 | 0.0002953 | 1633.8292 | 796.6337 | 131.2729 | 2.7236 | 1199.7314 | -15.0578 | 2.2202
300 | 300 | 150 | 40 | 0.9 | 15 | 2 | 1 | 0.5 | 980 | 600 | 0.588 | 0.00882 | 0.0086133 | 0.0002067 | 0.00037102 | 1633.8292 | 796.6337 | 131.2729 | 2.7321 | 1188.8162 | -12.7222 | 2.4609
400 | 300 | 150 | 40 | 0.9 | 15 | 2 | 0.75 | 0.375 | 1180 | 600 | 0.708 | 0.01062 | 0.010371 | 0.00024888 | 0.00044674 | 1633.8292 | 796.6337 | 131.2729 | 2.779 | 1197.892 | -11.5965 | 3.55
200 | 400 | 150 | 40 | 0.9 | 15 | 2 | 2 | 0.75 | 780 | 800 | 0.624 | 0.00936 | 0.0091406 | 0.00021935 | 0.00039374 | 1633.8292 | 796.6337 | 131.2729 | 2.7236 | 1199.7314 | -15.0578 | 2.2202
300 | 400 | 150 | 40 | 0.9 | 15 | 2 | 1.3333 | 0.5 | 980 | 800 | 0.784 | 0.01176 | 0.011484 | 0.0002756 | 0.00049469 | 1633.8292 | 796.6337 | 131.2729 | 2.7321 | 1188.8162 | -12.7222 | 2.4609
400 | 400 | 150 | 40 | 0.9 | 15 | 2 | 1 | 0.375 | 1180 | 800 | 0.944 | 0.01416 | 0.013828 | 0.00033184 | 0.00059565 | 1633.8292 | 796.6337 | 131.2729 | 2.779 | 1197.892 | -11.5965 | 3.55
200 | 200 | 100 | 90 | 0.9 | 15 | 2 | 1 | 0.5 | 780 | 400 | 0.312 | 0.00468 | 0.0045703 | 0.00010968 | 0.00019687 | 1633.8292 | 796.6337 | 131.2729 | 4.0597 | 1186.1228 | -26.8982 | 3.4727
300 | 200 | 100 | 90 | 0.9 | 15 | 2 | 0.66667 | 0.33333 | 980 | 400 | 0.392 | 0.00588 | 0.0057422 | 0.0001378 | 0.00024735 | 1633.8292 | 796.6337 | 131.2729 | 4.1173 | 1195.168 | -22.1894 | 3.5868
400 | 200 | 100 | 90 | 0.9 | 15 | 2 | 0.5 | 0.25 | 1180 | 400 | 0.472 | 0.00708 | 0.0069141 | 0.00016592 | 0.00029783 | 1633.8292 | 796.6337 | 131.2729 | 4.1365 | 1188.191 | -19.2645 | 2.514
200 | 300 | 100 | 90 | 0.9 | 15 | 2 | 1.5 | 0.5 | 780 | 600 | 0.468 | 0.00702 | 0.0068555 | 0.00016451 | 0.0002953 | 1633.8292 | 796.6337 | 131.2729 | 4.0597 | 1186.1228 | -26.8982 | 3.4727
300 | 300 | 100 | 90 | 0.9 | 15 | 2 | 1 | 0.33333 | 980 | 600 | 0.588 | 0.00882 | 0.0086133 | 0.0002067 | 0.00037102 | 1633.8292 | 796.6337 | 131.2729 | 4.1173 | 1195.168 | -22.1894 | 3.5868
400 | 300 | 100 | 90 | 0.9 | 15 | 2 | 0.75 | 0.25 | 1180 | 600 | 0.708 | 0.01062 | 0.010371 | 0.00024888 | 0.00044674 | 1633.8292 | 796.6337 | 131.2729 | 4.1365 | 1188.191 | -19.2645 | 2.514
200 | 400 | 100 | 90 | 0.9 | 15 | 2 | 2 | 0.5 | 780 | 800 | 0.624 | 0.00936 | 0.0091406 | 0.00021935 | 0.00039374 | 1633.8292 | 796.6337 | 131.2729 | 4.0597 | 1186.1228 | -26.8982 | 3.4727
300 | 400 | 100 | 90 | 0.9 | 15 | 2 | 1.3333 | 0.33333 | 980 | 800 | 0.784 | 0.01176 | 0.011484 | 0.0002756 | 0.00049469 | 1633.8292 | 796.6337 | 131.2729 | 4.1173 | 1195.168 | -22.1894 | 3.5868
400 | 400 | 100 | 90 | 0.9 | 15 | 2 | 1 | 0.25 | 1180 | 800 | 0.944 | 0.01416 | 0.013828 | 0.00033184 | 0.00059565 | 1633.8292 | 796.6337 | 131.2729 | 4.1365 | 1188.191 | -19.2645 | 2.514
200 | 200 | 150 | 90 | 0.9 | 15 | 2 | 1 | 0.75 | 880 | 400 | 0.352 | 0.00528 | 0.0051563 | 0.00012374 | 0.00022211 | 1633.8292 | 796.6337 | 131.2729 | 5.9808 | 1189.1177 | -21.8635 | 3.4097
300 | 200 | 150 | 90 | 0.9 | 15 | 2 | 0.66667 | 0.5 | 1080 | 400 | 0.432 | 0.00648 | 0.0063281 | 0.00015186 | 0.00027259 | 1633.8292 | 796.6337 | 131.2729 | 6.05 | 1191.0844 | -18.2717 | 2.9222
400 | 200 | 150 | 90 | 0.9 | 15 | 2 | 0.5 | 0.375 | 1280 | 400 | 0.512 | 0.00768 | 0.0075 | 0.00017998 | 0.00032307 | 1633.8292 | 796.6337 | 131.2729 | 6.0709 | 1192.102 | -16.0041 | 2.9836
200 | 300 | 150 | 90 | 0.9 | 15 | 2 | 1.5 | 0.75 | 880 | 600 | 0.528 | 0.00792 | 0.0077344 | 0.00018561 | 0.00033316 | 1633.8292 | 796.6337 | 131.2729 | 5.9808 | 1189.1177 | -21.8635 | 3.4097
300 | 300 | 150 | 90 | 0.9 | 15 | 2 | 1 | 0.5 | 1080 | 600 | 0.648 | 0.00972 | 0.0094922 | 0.00022779 | 0.00040888 | 1633.8292 | 796.6337 | 131.2729 | 6.05 | 1191.0844 | -18.2717 | 2.9222
400 | 300 | 150 | 90 | 0.9 | 15 | 2 | 0.75 | 0.375 | 1280 | 600 | 0.768 | 0.01152 | 0.01125 | 0.00026997 | 0.0004846 | 1633.8292 | 796.6337 | 131.2729 | 6.0709 | 1192.102 | -16.0041 | 2.9836
200 | 400 | 150 | 90 | 0.9 | 15 | 2 | 2 | 0.75 | 880 | 800 | 0.704 | 0.01056 | 0.010313 | 0.00024747 | 0.00044422 | 1633.8292 | 796.6337 | 131.2729 | 5.9808 | 1189.1177 | -21.8635 | 3.4097
300 | 400 | 150 | 90 | 0.9 | 15 | 2 | 1.3333 | 0.5 | 1080 | 800 | 0.864 | 0.01296 | 0.012656 | 0.00030372 | 0.00054517 | 1633.8292 | 796.6337 | 131.2729 | 6.05 | 1191.0844 | -18.2717 | 2.9222
400 | 400 | 150 | 90 | 0.9 | 15 | 2 | 1 | 0.375 | 1280 | 800 | 1.024 | 0.01536 | 0.015 | 0.00035996 | 0.00064613 | 1633.8292 | 796.6337 | 131.2729 | 6.0709 | 1192.102 | -16.0041 | 2.9836
200 | 200 | 100 | 140 | 0.9 | 15 | 2 | 1 | 0.5 | 880 | 400 | 0.352 | 0.00528 | 0.0051563 | 0.00012374 | 0.00022211 | 1633.8292 | 796.6337 | 131.2729 | 6.1267 | 1179.1445 | -32.7519 | 1.9812
300 | 200 | 100 | 140 | 0.9 | 15 | 2 | 0.66667 | 0.33333 | 1080 | 400 | 0.432 | 0.00648 | 0.0063281 | 0.00015186 | 0.00027259 | 1633.8292 | 796.6337 | 131.2729 | 6.3219 | 1198.1343 | -27.494 | 2.8962
400 | 200 | 100 | 140 | 0.9 | 15 | 2 | 0.5 | 0.25 | 1280 | 400 | 0.512 | 0.00768 | 0.0075 | 0.00017998 | 0.00032307 | 1633.8292 | 796.6337 | 131.2729 | 6.3283 | 1175.6077 | -23.7978 | 2.408
200 | 300 | 100 | 140 | 0.9 | 15 | 2 | 1.5 | 0.5 | 880 | 600 | 0.528 | 0.00792 | 0.0077344 | 0.00018561 | 0.00033316 | 1633.8292 | 796.6337 | 131.2729 | 6.1267 | 1179.1445 | -32.7519 | 1.9812
300 | 300 | 100 | 140 | 0.9 | 15 | 2 | 1 | 0.33333 | 1080 | 600 | 0.648 | 0.00972 | 0.0094922 | 0.00022779 | 0.00040888 | 1633.8292 | 796.6337 | 131.2729 | 6.3219 | 1198.1343 | -27.494 | 2.8962
400 | 300 | 100 | 140 | 0.9 | 15 | 2 | 0.75 | 0.25 | 1280 | 600 | 0.768 | 0.01152 | 0.01125 | 0.00026997 | 0.0004846 | 1633.8292 | 796.6337 | 131.2729 | 6.3283 | 1175.6077 | -23.7978 | 2.408
200 | 400 | 100 | 140 | 0.9 | 15 | 2 | 2 | 0.5 | 880 | 800 | 0.704 | 0.01056 | 0.010313 | 0.00024747 | 0.00044422 | 1633.8292 | 796.6337 | 131.2729 | 6.1267 | 1179.1445 | -32.7519 | 1.9812
300 | 400 | 100 | 140 | 0.9 | 15 | 2 | 1.3333 | 0.33333 | 1080 | 800 | 0.864 | 0.01296 | 0.012656 | 0.00030372 | 0.00054517 | 1633.8292 | 796.6337 | 131.2729 | 6.3219 | 1198.1343 | -27.494 | 2.8962
400 | 400 | 100 | 140 | 0.9 | 15 | 2 | 1 | 0.25 | 1280 | 800 | 1.024 | 0.01536 | 0.015 | 0.00035996 | 0.00064613 | 1633.8292 | 796.6337 | 131.2729 | 6.3283 | 1175.6077 | -23.7978 | 2.408
200 | 200 | 150 | 140 | 0.9 | 15 | 2 | 1 | 0.75 | 980 | 400 | 0.392 | 0.00588 | 0.0057422 | 0.0001378 | 0.00024735 | 1633.8292 | 796.6337 | 131.2729 | 9.162 | 1191.4236 | -27.1565 | 2.4024
300 | 200 | 150 | 140 | 0.9 | 15 | 2 | 0.66667 | 0.5 | 1180 | 400 | 0.472 | 0.00708 | 0.0069141 | 0.00016592 | 0.00029783 | 1633.8292 | 796.6337 | 131.2729 | 9.3139 | 1199.645 | -22.3858 | 2.9044
400 | 200 | 150 | 140 | 0.9 | 15 | 2 | 0.5 | 0.375 | 1380 | 400 | 0.552 | 0.00828 | 0.008086 | 0.00019404 | 0.00034831 | 1633.8292 | 796.6337 | 131.2729 | 9.3402 | 1192.5593 | -19.6368 | 3.3181
200 | 300 | 150 | 140 | 0.9 | 15 | 2 | 1.5 | 0.75 | 980 | 600 | 0.588 | 0.00882 | 0.0086133 | 0.0002067 | 0.00037102 | 1633.8292 | 796.6337 | 131.2729 | 9.162 | 1191.4236 | -27.1565 | 2.4024
300 | 300 | 150 | 140 | 0.9 | 15 | 2 | 1 | 0.5 | 1180 | 600 | 0.708 | 0.01062 | 0.010371 | 0.00024888 | 0.00044674 | 1633.8292 | 796.6337 | 131.2729 | 9.3139 | 1199.645 | -22.3858 | 2.9044
400 | 300 | 150 | 140 | 0.9 | 15 | 2 | 0.75 | 0.375 | 1380 | 600 | 0.828 | 0.01242 | 0.012129 | 0.00029106 | 0.00052246 | 1633.8292 | 796.6337 | 131.2729 | 9.3402 | 1192.5593 | -19.6368 | 3.3181
200 | 400 | 150 | 140 | 0.9 | 15 | 2 | 2 | 0.75 | 980 | 800 | 0.784 | 0.01176 | 0.011484 | 0.0002756 | 0.00049469 | 1633.8292 | 796.6337 | 131.2729 | 9.162 | 1191.4236 | -27.1565 | 2.4024
300 | 400 | 150 | 140 | 0.9 | 15 | 2 | 1.3333 | 0.5 | 1180 | 800 | 0.944 | 0.01416 | 0.013828 | 0.00033184 | 0.00059565 | 1633.8292 | 796.6337 | 131.2729 | 9.3139 | 1199.645 | -22.3858 | 2.9044
400 | 400 | 150 | 140 | 0.9 | 15 | 2 | 1 | 0.375 | 1380 | 800 | 1.104 | 0.01656 | 0.016172 | 0.00038808 | 0.00069661 | 1633.8292 | 796.6337 | 131.2729 | 9.3402 | 1192.5593 | -19.6368 | 3.3181
200 | 200 | 100 | 40 | 1.15 | 15 | 2 | 1 | 0.5 | 680 | 400 | 0.272 | 0.00408 | 0.0039844 | 9.5615e-05 | 0.00017163 | 1633.8292 | 796.6337 | 131.2729 | 0.93388 | 887.0543 | -16.1134 | 3.3643
300 | 200 | 100 | 40 | 1.15 | 15 | 2 | 0.66667 | 0.33333 | 880 | 400 | 0.352 | 0.00528 | 0.0051563 | 0.00012374 | 0.00022211 | 1633.8292 | 796.6337 | 131.2729 | 0.96459 | 906.7457 | -13.6712 | 3.0194
400 | 200 | 100 | 40 | 1.15 | 15 | 2 | 0.5 | 0.25 | 1080 | 400 | 0.432 | 0.00648 | 0.0063281 | 0.00015186 | 0.00027259 | 1633.8292 | 796.6337 | 131.2729 | 0.98551 | 918.2519 | -12.2441 | 3.0462
200 | 300 | 100 | 40 | 1.15 | 15 | 2 | 1.5 | 0.5 | 680 | 600 | 0.408 | 0.00612 | 0.0059766 | 0.00014342 | 0.00025744 | 1633.8292 | 796.6337 | 131.2729 | 0.93388 | 887.0543 | -16.1134 | 3.3643
300 | 300 | 100 | 40 | 1.15 | 15 | 2 | 1 | 0.33333 | 880 | 600 | 0.528 | 0.00792 | 0.0077344 | 0.00018561 | 0.00033316 | 1633.8292 | 796.6337 | 131.2729 | 0.96459 | 906.7457 | -13.6712 | 3.0194
400 | 300 | 100 | 40 | 1.15 | 15 | 2 | 0.75 | 0.25 | 1080 | 600 | 0.648 | 0.00972 | 0.0094922 | 0.00022779 | 0.00040888 | 1633.8292 | 796.6337 | 131.2729 | 0.98551 | 918.2519 | -12.2441 | 3.0462
200 | 400 | 100 | 40 | 1.15 | 15 | 2 | 2 | 0.5 | 680 | 800 | 0.544 | 0.00816 | 0.0079688 | 0.00019123 | 0.00034326 | 1633.8292 | 796.6337 | 131.2729 | 0.93388 | 887.0543 | -16.1134 | 3.3643
300 | 400 | 100 | 40 | 1.15 | 15 | 2 | 1.3333 | 0.33333 | 880 | 800 | 0.704 | 0.01056 | 0.010313 | 0.00024747 | 0.00044422 | 1633.8292 | 796.6337 | 131.2729 | 0.96459 | 906.7457 | -13.6712 | 3.0194
400 | 400 | 100 | 40 | 1.15 | 15 | 2 | 1 | 0.25 | 1080 | 800 | 0.864 | 0.01296 | 0.012656 | 0.00030372 | 0.00054517 | 1633.8292 | 796.6337 | 131.2729 | 0.98551 | 918.2519 | -12.2441 | 3.0462
200 | 200 | 150 | 40 | 1.15 | 15 | 2 | 1 | 0.75 | 780 | 400 | 0.312 | 0.00468 | 0.0045703 | 0.00010968 | 0.00019687 | 1633.8292 | 796.6337 | 131.2729 | 1.8283 | 1198.2933 | -17.9866 | 3.507
300 | 200 | 150 | 40 | 1.15 | 15 | 2 | 0.66667 | 0.5 | 980 | 400 | 0.392 | 0.00588 | 0.0057422 | 0.0001378 | 0.00024735 | 1633.8292 | 796.6337 | 131.2729 | 1.8448 | 1195.4824 | -15.0038 | 2.6417
400 | 200 | 150 | 40 | 1.15 | 15 | 2 | 0.5 | 0.375 | 1180 | 400 | 0.472 | 0.00708 | 0.0069141 | 0.00016592 | 0.00029783 | 1633.8292 | 796.6337 | 131.2729 | 1.8524 | 1196.005 | -13.1763 | 2.4542
200 | 300 | 150 | 40 | 1.15 | 15 | 2 | 1.5 | 0.75 | 780 | 600 | 0.468 | 0.00702 | 0.0068555 | 0.00016451 | 0.0002953 | 1633.8292 | 796.6337 | 131.2729 | 1.8283 | 1198.2933 | -17.9866 | 3.507
300 | 300 | 150 | 40 | 1.15 | 15 | 2 | 1 | 0.5 | 980 | 600 | 0.588 | 0.00882 | 0.0086133 | 0.0002067 | 0.00037102 | 1633.8292 | 796.6337 | 131.2729 | 1.8448 | 1195.4824 | -15.0038 | 2.6417
400 | 300 | 150 | 40 | 1.15 | 15 | 2 | 0.75 | 0.375 | 1180 | 600 | 0.708 | 0.01062 | 0.010371 | 0.00024888 | 0.00044674 | 1633.8292 | 796.6337 | 131.2729 | 1.8524 | 1196.005 | -13.1763 | 2.4542
200 | 400 | 150 | 40 | 1.15 | 15 | 2 | 2 | 0.75 | 780 | 800 | 0.624 | 0.00936 | 0.0091406 | 0.00021935 | 0.00039374 | 1633.8292 | 796.6337 | 131.2729 | 1.8283 | 1198.2933 | -17.9866 | 3.507
300 | 400 | 150 | 40 | 1.15 | 15 | 2 | 1.3333 | 0.5 | 980 | 800 | 0.784 | 0.01176 | 0.011484 | 0.0002756 | 0.00049469 | 1633.8292 | 796.6337 | 131.2729 | 1.8448 | 1195.4824 | -15.0038 | 2.6417
400 | 400 | 150 | 40 | 1.15 | 15 | 2 | 1 | 0.375 | 1180 | 800 | 0.944 | 0.01416 | 0.013828 | 0.00033184 | 0.00059565 | 1633.8292 | 796.6337 | 131.2729 | 1.8524 | 1196.005 | -13.1763 | 2.4542
200 | 200 | 100 | 90 | 1.15 | 15 | 2 | 1 | 0.5 | 780 | 400 | 0.312 | 0.00468 | 0.0045703 | 0.00010968 | 0.00019687 | 1633.8292 | 796.6337 | 131.2729 | 1.9233 | 835.7868 | -22.4718 | 2.6278
300 | 200 | 100 | 90 | 1.15 | 15 | 2 | 0.66667 | 0.33333 | 980 | 400 | 0.392 | 0.00588 | 0.0057422 | 0.0001378 | 0.00024735 | 1633.8292 | 796.6337 | 131.2729 | 2.0128 | 862.78 | -19.124 | 3.1592
400 | 200 | 100 | 90 | 1.15 | 15 | 2 | 0.5 | 0.25 | 1180 | 400 | 0.472 | 0.00708 | 0.0069141 | 0.00016592 | 0.00029783 | 1633.8292 | 796.6337 | 131.2729 | 2.0717 | 880.0072 | -16.9874 | 2.5186
200 | 300 | 100 | 90 | 1.15 | 15 | 2 | 1.5 | 0.5 | 780 | 600 | 0.468 | 0.00702 | 0.0068555 | 0.00016451 | 0.0002953 | 1633.8292 | 796.6337 | 131.2729 | 1.9233 | 835.7868 | -22.4718 | 2.6278
300 | 300 | 100 | 90 | 1.15 | 15 | 2 | 1 | 0.33333 | 980 | 600 | 0.588 | 0.00882 | 0.0086133 | 0.0002067 | 0.00037102 | 1633.8292 | 796.6337 | 131.2729 | 2.0128 | 862.78 | -19.124 | 3.1592
400 | 300 | 100 | 90 | 1.15 | 15 | 2 | 0.75 | 0.25 | 1180 | 600 | 0.708 | 0.01062 | 0.010371 | 0.00024888 | 0.00044674 | 1633.8292 | 796.6337 | 131.2729 | 2.0717 | 880.0072 | -16.9874 | 2.5186
200 | 400 | 100 | 90 | 1.15 | 15 | 2 | 2 | 0.5 | 780 | 800 | 0.624 | 0.00936 | 0.0091406 | 0.00021935 | 0.00039374 | 1633.8292 | 796.6337 | 131.2729 | 1.9233 | 835.7868 | -22.4718 | 2.6278
300 | 400 | 100 | 90 | 1.15 | 15 | 2 | 1.3333 | 0.33333 | 980 | 800 | 0.784 | 0.01176 | 0.011484 | 0.0002756 | 0.00049469 | 1633.8292 | 796.6337 | 131.2729 | 2.0128 | 862.78 | -19.124 | 3.1592
400 | 400 | 100 | 90 | 1.15 | 15 | 2 | 1 | 0.25 | 1180 | 800 | 0.944 | 0.01416 | 0.013828 | 0.00033184 | 0.00059565 | 1633.8292 | 796.6337 | 131.2729 | 2.0717 | 880.0072 | -16.9874 | 2.5186
200 | 200 | 150 | 90 | 1.15 | 15 | 2 | 1 | 0.75 | 880 | 400 | 0.352 | 0.00528 | 0.0051563 | 0.00012374 | 0.00022211 | 1633.8292 | 796.6337 | 131.2729 | 3.9971 | 1191.0953 | -26.5204 | 3.4988
300 | 200 | 150 | 90 | 1.15 | 15 | 2 | 0.66667 | 0.5 | 1080 | 400 | 0.432 | 0.00648 | 0.0063281 | 0.00015186 | 0.00027259 | 1633.8292 | 796.6337 | 131.2729 | 4.0446 | 1181.4256 | -21.9475 | 2.1098
400 | 200 | 150 | 90 | 1.15 | 15 | 2 | 0.5 | 0.375 | 1280 | 400 | 0.512 | 0.00768 | 0.0075 | 0.00017998 | 0.00032307 | 1633.8292 | 796.6337 | 131.2729 | 4.0655 | 1176.4569 | -19.1539 | 2.6972
200 | 300 | 150 | 90 | 1.15 | 15 | 2 | 1.5 | 0.75 | 880 | 600 | 0.528 | 0.00792 | 0.0077344 | 0.00018561 | 0.00033316 | 1633.8292 | 796.6337 | 131.2729 | 3.9971 | 1191.0953 | -26.5204 | 3.4988
300 | 300 | 150 | 90 | 1.15 | 15 | 2 | 1 | 0.5 | 1080 | 600 | 0.648 | 0.00972 | 0.0094922 | 0.00022779 | 0.00040888 | 1633.8292 | 796.6337 | 131.2729 | 4.0446 | 1181.4256 | -21.9475 | 2.1098
400 | 300 | 150 | 90 | 1.15 | 15 | 2 | 0.75 | 0.375 | 1280 | 600 | 0.768 | 0.01152 | 0.01125 | 0.00026997 | 0.0004846 | 1633.8292 | 796.6337 | 131.2729 | 4.0655 | 1176.4569 | -19.1539 | 2.6972
200 | 400 | 150 | 90 | 1.15 | 15 | 2 | 2 | 0.75 | 880 | 800 | 0.704 | 0.01056 | 0.010313 | 0.00024747 | 0.00044422 | 1633.8292 | 796.6337 | 131.2729 | 3.9971 | 1191.0953 | -26.5204 | 3.4988
300 | 400 | 150 | 90 | 1.15 | 15 | 2 | 1.3333 | 0.5 | 1080 | 800 | 0.864 | 0.01296 | 0.012656 | 0.00030372 | 0.00054517 | 1633.8292 | 796.6337 | 131.2729 | 4.0446 | 1181.4256 | -21.9475 | 2.1098
400 | 400 | 150 | 90 | 1.15 | 15 | 2 | 1 | 0.375 | 1280 | 800 | 1.024 | 0.01536 | 0.015 | 0.00035996 | 0.00064613 | 1633.8292 | 796.6337 | 131.2729 | 4.0655 | 1176.4569 | -19.1539 | 2.6972
200 | 200 | 100 | 140 | 1.15 | 15 | 2 | 1 | 0.5 | 880 | 400 | 0.352 | 0.00528 | 0.0051563 | 0.00012374 | 0.00022211 | 1633.8292 | 796.6337 | 131.2729 | 2.8114 | 799.814 | -26.9334 | 2.3728
300 | 200 | 100 | 140 | 1.15 | 15 | 2 | 0.66667 | 0.33333 | 1080 | 400 | 0.432 | 0.00648 | 0.0063281 | 0.00015186 | 0.00027259 | 1633.8292 | 796.6337 | 131.2729 | 2.9709 | 831.2159 | -23.0388 | 3.4332
400 | 200 | 100 | 140 | 1.15 | 15 | 2 | 0.5 | 0.25 | 1280 | 400 | 0.512 | 0.00768 | 0.0075 | 0.00017998 | 0.00032307 | 1633.8292 | 796.6337 | 131.2729 | 3.0742 | 851.8841 | -20.4754 | 3.2056
200 | 300 | 100 | 140 | 1.15 | 15 | 2 | 1.5 | 0.5 | 880 | 600 | 0.528 | 0.00792 | 0.0077344 | 0.00018561 | 0.00033316 | 1633.8292 | 796.6337 | 131.2729 | 2.8114 | 799.814 | -26.9334 | 2.3728
300 | 300 | 100 | 140 | 1.15 | 15 | 2 | 1 | 0.33333 | 1080 | 600 | 0.648 | 0.00972 | 0.0094922 | 0.00022779 | 0.00040888 | 1633.8292 | 796.6337 | 131.2729 | 2.9709 | 831.2159 | -23.0388 | 3.4332
400 | 300 | 100 | 140 | 1.15 | 15 | 2 | 0.75 | 0.25 | 1280 | 600 | 0.768 | 0.01152 | 0.01125 | 0.00026997 | 0.0004846 | 1633.8292 | 796.6337 | 131.2729 | 3.0742 | 851.8841 | -20.4754 | 3.2056
200 | 400 | 100 | 140 | 1.15 | 15 | 2 | 2 | 0.5 | 880 | 800 | 0.704 | 0.01056 | 0.010313 | 0.00024747 | 0.00044422 | 1633.8292 | 796.6337 | 131.2729 | 2.8114 | 799.814 | -26.9334 | 2.3728
300 | 400 | 100 | 140 | 1.15 | 15 | 2 | 1.3333 | 0.33333 | 1080 | 800 | 0.864 | 0.01296 | 0.012656 | 0.00030372 | 0.00054517 | 1633.8292 | 796.6337 | 131.2729 | 2.9709 | 831.2159 | -23.0388 | 3.4332
400 | 400 | 100 | 140 | 1.15 | 15 | 2 | 1 | 0.25 | 1280 | 800 | 1.024 | 0.01536 | 0.015 | 0.00035996 | 0.00064613 | 1633.8292 | 796.6337 | 131.2729 | 3.0742 | 851.8841 | -20.4754 | 3.2056
200 | 200 | 150 | 140 | 1.15 | 15 | 2 | 1 | 0.75 | 980 | 400 | 0.392 | 0.00588 | 0.0057422 | 0.0001378 | 0.00024735 | 1633.8292 | 796.6337 | 131.2729 | 5.9855 | 1166.0112 | -32.1784 | 2.1487
300 | 200 | 150 | 140 | 1.15 | 15 | 2 | 0.66667 | 0.5 | 1180 | 400 | 0.472 | 0.00708 | 0.0069141 | 0.00016592 | 0.00029783 | 1633.8292 | 796.6337 | 131.2729 | 6.2284 | 1189.4313 | -27.4387 | 3.0365
400 | 200 | 150 | 140 | 1.15 | 15 | 2 | 0.5 | 0.375 | 1380 | 400 | 0.552 | 0.00828 | 0.008086 | 0.00019404 | 0.00034831 | 1633.8292 | 796.6337 | 131.2729 | 6.2607 | 1193.212 | -23.7108 | 2.1994
200 | 300 | 150 | 140 | 1.15 | 15 | 2 | 1.5 | 0.75 | 980 | 600 | 0.588 | 0.00882 | 0.0086133 | 0.0002067 | 0.00037102 | 1633.8292 | 796.6337 | 131.2729 | 5.9855 | 1166.0112 | -32.1784 | 2.1487
300 | 300 | 150 | 140 | 1.15 | 15 | 2 | 1 | 0.5 | 1180 | 600 | 0.708 | 0.01062 | 0.010371 | 0.00024888 | 0.00044674 | 1633.8292 | 796.6337 | 131.2729 | 6.2284 | 1189.4313 | -27.4387 | 3.0365
400 | 300 | 150 | 140 | 1.15 | 15 | 2 | 0.75 | 0.375 | 1380 | 600 | 0.828 | 0.01242 | 0.012129 | 0.00029106 | 0.00052246 | 1633.8292 | 796.6337 | 131.2729 | 6.2607 | 1193.212 | -23.7108 | 2.1994
200 | 400 | 150 | 140 | 1.15 | 15 | 2 | 2 | 0.75 | 980 | 800 | 0.784 | 0.01176 | 0.011484 | 0.0002756 | 0.00049469 | 1633.8292 | 796.6337 | 131.2729 | 5.9855 | 1166.0112 | -32.1784 | 2.1487
300 | 400 | 150 | 140 | 1.15 | 15 | 2 | 1.3333 | 0.5 | 1180 | 800 | 0.944 | 0.01416 | 0.013828 | 0.00033184 | 0.00059565 | 1633.8292 | 796.6337 | 131.2729 | 6.2284 | 1189.4313 | -27.4387 | 3.0365
400 | 400 | 150 | 140 | 1.15 | 15 | 2 | 1 | 0.375 | 1380 | 800 | 1.104 | 0.01656 | 0.016172 | 0.00038808 | 0.00069661 | 1633.8292 | 796.6337 | 131.2729 | 6.2607 | 1193.212 | -23.7108 | 2.1994
200 | 200 | 100 | 40 | 0.4 | 15 | 3 | 1 | 0.5 | 680 | 400 | 0.272 | 0.00408 | 0.0039366 | 0.00014342 | 0.00025744 | 1633.8292 | 796.6337 | 131.2729 | 3.7672 | 1158.0171 | -18.4375 | 2.9945
300 | 200 | 100 | 40 | 0.4 | 15 | 3 | 0.66667 | 0.33333 | 880 | 400 | 0.352 | 0.00528 | 0.0050944 | 0.00018561 | 0.00033316 | 1633.8292 | 796.6337 | 131.2729 | 3.8124 | 1168.4067 | -15.3041 | 2.1799
200 | 300 | 100 | 40 | 0.4 | 15 | 3 | 1.5 | 0.5 | 680 | 600 | 0.408 | 0.00612 | 0.0059049 | 0.00021513 | 0.00038616 | 1633.8292 | 796.6337 | 131.2729 | 3.7672 | 1158.0171 | -18.4375 | 2.9945
300 | 300 | 100 | 40 | 0.4 | 15 | 3 | 1 | 0.33333 | 880 | 600 | 0.528 | 0.00792 | 0.0076416 | 0.00027841 | 0.00049974 | 1633.8292 | 796.6337 | 131.2729 | 3.8124 | 1168.4067 | -15.3041 | 2.1799
400 | 300 | 100 | 40 | 0.4 | 15 | 3 | 0.75 | 0.25 | 1080 | 600 | 0.648 | 0.00972 | 0.0093783 | 0.00034168 | 0.00061332 | 1633.8292 | 796.6337 | 131.2729 | 3.8559 | 1196.3108 | -13.6801 | 3.3771
200 | 400 | 100 | 40 | 0.4 | 15 | 3 | 2 | 0.5 | 680 | 800 | 0.544 | 0.00816 | 0.0078732 | 0.00028684 | 0.00051489 | 1633.8292 | 796.6337 | 131.2729 | 3.7672 | 1158.0171 | -18.4375 | 2.9945
300 | 400 | 100 | 40 | 0.4 | 15 | 3 | 1.3333 | 0.33333 | 880 | 800 | 0.704 | 0.01056 | 0.010189 | 0.00037121 | 0.00066632 | 1633.8292 | 796.6337 | 131.2729 | 3.8124 | 1168.4067 | -15.3041 | 2.1799
400 | 400 | 100 | 40 | 0.4 | 15 | 3 | 1 | 0.25 | 1080 | 800 | 0.864 | 0.01296 | 0.012504 | 0.00045558 | 0.00081776 | 1633.8292 | 796.6337 | 131.2729 | 3.8559 | 1196.3108 | -13.6801 | 3.3771
200 | 200 | 150 | 40 | 0.4 | 15 | 3 | 1 | 0.75 | 780 | 400 | 0.312 | 0.00468 | 0.0045155 | 0.00016451 | 0.0002953 | 1633.8292 | 796.6337 | 131.2729 | 5.6618 | 1174.1467 | -15.0771 | 2.2149
300 | 200 | 150 | 40 | 0.4 | 15 | 3 | 0.66667 | 0.5 | 980 | 400 | 0.392 | 0.00588 | 0.0056733 | 0.0002067 | 0.00037102 | 1633.8292 | 796.6337 | 131.2729 | 5.7271 | 1196.8297 | -12.5819 | 2.4674
200 | 300 | 150 | 40 | 0.4 | 15 | 3 | 1.5 | 0.75 | 780 | 600 | 0.468 | 0.00702 | 0.0067732 | 0.00024677 | 0.00044295 | 1633.8292 | 796.6337 | 131.2729 | 5.6618 | 1174.1467 | -15.0771 | 2.2149
300 | 300 | 150 | 40 | 0.4 | 15 | 3 | 1 | 0.5 | 980 | 600 | 0.588 | 0.00882 | 0.00851 | 0.00031005 | 0.00055653 | 1633.8292 | 796.6337 | 131.2729 | 5.7271 | 1196.8297 | -12.5819 | 2.4674
400 | 300 | 150 | 40 | 0.4 | 15 | 3 | 0.75 | 0.375 | 1180 | 600 | 0.708 | 0.01062 | 0.010247 | 0.00037332 | 0.00067011 | 1633.8292 | 796.6337 | 131.2729 | 5.7936 | 1184.993 | -11.4442 | 3.5682
200 | 400 | 150 | 40 | 0.4 | 15 | 3 | 2 | 0.75 | 780 | 800 | 0.624 | 0.00936 | 0.009031 | 0.00032903 | 0.00059061 | 1633.8292 | 796.6337 | 131.2729 | 5.6618 | 1174.1467 | -15.0771 | 2.2149
300 | 400 | 150 | 40 | 0.4 | 15 | 3 | 1.3333 | 0.5 | 980 | 800 | 0.784 | 0.01176 | 0.011347 | 0.00041339 | 0.00074204 | 1633.8292 | 796.6337 | 131.2729 | 5.7271 | 1196.8297 | -12.5819 | 2.4674
400 | 400 | 150 | 40 | 0.4 | 15 | 3 | 1 | 0.375 | 1180 | 800 | 0.944 | 0.01416 | 0.013662 | 0.00049776 | 0.00089348 | 1633.8292 | 796.6337 | 131.2729 | 5.7936 | 1184.993 | -11.4442 | 3.5682
200 | 200 | 100 | 90 | 0.4 | 15 | 3 | 1 | 0.5 | 780 | 400 | 0.312 | 0.00468 | 0.0045155 | 0.00016451 | 0.0002953 | 1633.8292 | 796.6337 | 131.2729 | 8.296 | 1186.0546 | -27.1262 | 2.7295
300 | 200 | 100 | 90 | 0.4 | 15 | 3 | 0.66667 | 0.33333 | 980 | 400 | 0.392 | 0.00588 | 0.0056733 | 0.0002067 | 0.00037102 | 1633.8292 | 796.6337 | 131.2729 | 8.3735 | 1160.9676 | -22.2327 | 3.3185
200 | 300 | 100 | 90 | 0.4 | 15 | 3 | 1.5 | 0.5 | 780 | 600 | 0.468 | 0.00702 | 0.0067732 | 0.00024677 | 0.00044295 | 1633.8292 | 796.6337 | 131.2729 | 8.296 | 1186.0546 | -27.1262 | 2.7295
300 | 300 | 100 | 90 | 0.4 | 15 | 3 | 1 | 0.33333 | 980 | 600 | 0.588 | 0.00882 | 0.00851 | 0.00031005 | 0.00055653 | 1633.8292 | 796.6337 | 131.2729 | 8.3735 | 1160.9676 | -22.2327 | 3.3185
400 | 300 | 100 | 90 | 0.4 | 15 | 3 | 0.75 | 0.25 | 1180 | 600 | 0.708 | 0.01062 | 0.010247 | 0.00037332 | 0.00067011 | 1633.8292 | 796.6337 | 131.2729 | 8.5066 | 1181.5741 | -19.6062 | 3.6
200 | 400 | 100 | 90 | 0.4 | 15 | 3 | 2 | 0.5 | 780 | 800 | 0.624 | 0.00936 | 0.009031 | 0.00032903 | 0.00059061 | 1633.8292 | 796.6337 | 131.2729 | 8.296 | 1186.0546 | -27.1262 | 2.7295
300 | 400 | 100 | 90 | 0.4 | 15 | 3 | 1.3333 | 0.33333 | 980 | 800 | 0.784 | 0.01176 | 0.011347 | 0.00041339 | 0.00074204 | 1633.8292 | 796.6337 | 131.2729 | 8.3735 | 1160.9676 | -22.2327 | 3.3185
400 | 400 | 100 | 90 | 0.4 | 15 | 3 | 1 | 0.25 | 1180 | 800 | 0.944 | 0.01416 | 0.013662 | 0.00049776 | 0.00089348 | 1633.8292 | 796.6337 | 131.2729 | 8.5066 | 1181.5741 | -19.6062 | 3.6
200 | 200 | 150 | 90 | 0.4 | 15 | 3 | 1 | 0.75 | 880 | 400 | 0.352 | 0.00528 | 0.0050944 | 0.00018561 | 0.00033316 | 1633.8292 | 796.6337 | 131.2729 | 12.5883 | 1196.3028 | -23.2365 | 3.524
300 | 200 | 150 | 90 | 0.4 | 15 | 3 | 0.66667 | 0.5 | 1080 | 400 | 0.432 | 0.00648 | 0.0062522 | 0.00022779 | 0.00040888 | 1633.8292 | 796.6337 | 131.2729 | 12.6333 | 1193.5247 | -18.2864 | 2.4703
200 | 300 | 150 | 90 | 0.4 | 15 | 3 | 1.5 | 0.75 | 880 | 600 | 0.528 | 0.00792 | 0.0076416 | 0.00027841 | 0.00049974 | 1633.8292 | 796.6337 | 131.2729 | 12.5883 | 1196.3028 | -23.2365 | 3.524
300 | 300 | 150 | 90 | 0.4 | 15 | 3 | 1 | 0.5 | 1080 | 600 | 0.648 | 0.00972 | 0.0093783 | 0.00034168 | 0.00061332 | 1633.8292 | 796.6337 | 131.2729 | 12.6333 | 1193.5247 | -18.2864 | 2.4703
400 | 300 | 150 | 90 | 0.4 | 15 | 3 | 0.75 | 0.375 | 1280 | 600 | 0.768 | 0.01152 | 0.011115 | 0.00040496 | 0.0007269 | 1633.8292 | 796.6337 | 131.2729 | 12.7341 | 1167.6821 | -15.8789 | 3.1194
200 | 400 | 150 | 90 | 0.4 | 15 | 3 | 2 | 0.75 | 880 | 800 | 0.704 | 0.01056 | 0.010189 | 0.00037121 | 0.00066632 | 1633.8292 | 796.6337 | 131.2729 | 12.5883 | 1196.3028 | -23.2365 | 3.524
300 | 400 | 150 | 90 | 0.4 | 15 | 3 | 1.3333 | 0.5 | 1080 | 800 | 0.864 | 0.01296 | 0.012504 | 0.00045558 | 0.00081776 | 1633.8292 | 796.6337 | 131.2729 | 12.6333 | 1193.5247 | -18.2864 | 2.4703
400 | 400 | 150 | 90 | 0.4 | 15 | 3 | 1 | 0.375 | 1280 | 800 | 1.024 | 0.01536 | 0.01482 | 0.00053994 | 0.0009692 | 1633.8292 | 796.6337 | 131.2729 | 12.7341 | 1167.6821 | -15.8789 | 3.1194
200 | 200 | 100 | 140 | 0.4 | 15 | 3 | 1 | 0.5 | 880 | 400 | 0.352 | 0.00528 | 0.0050944 | 0.00018561 | 0.00033316 | 1633.8292 | 796.6337 | 131.2729 | 12.7887 | 1199.3162 | -35.2006 | 1.7715
300 | 200 | 100 | 140 | 0.4 | 15 | 3 | 0.66667 | 0.33333 | 1080 | 400 | 0.432 | 0.00648 | 0.0062522 | 0.00022779 | 0.00040888 | 1633.8292 | 796.6337 | 131.2729 | 12.9123 | 1199.7396 | -27.8051 | 2.0726
200 | 300 | 100 | 140 | 0.4 | 15 | 3 | 1.5 | 0.5 | 880 | 600 | 0.528 | 0.00792 | 0.0076416 | 0.00027841 | 0.00049974 | 1633.8292 | 796.6337 | 131.2729 | 12.7887 | 1199.3162 | -35.2006 | 1.7715
300 | 300 | 100 | 140 | 0.4 | 15 | 3 | 1 | 0.33333 | 1080 | 600 | 0.648 | 0.00972 | 0.0093783 | 0.00034168 | 0.00061332 | 1633.8292 | 796.6337 | 131.2729 | 12.9123 | 1199.7396 | -27.8051 | 2.0726
400 | 300 | 100 | 140 | 0.4 | 15 | 3 | 0.75 | 0.25 | 1280 | 600 | 0.768 | 0.01152 | 0.011115 | 0.00040496 | 0.0007269 | 1633.8292 | 796.6337 | 131.2729 | 13.0044 | 1194.7557 | -23.909 | 3.4702
200 | 400 | 100 | 140 | 0.4 | 15 | 3 | 2 | 0.5 | 880 | 800 | 0.704 | 0.01056 | 0.010189 | 0.00037121 | 0.00066632 | 1633.8292 | 796.6337 | 131.2729 | 12.7887 | 1199.3162 | -35.2006 | 1.7715
300 | 400 | 100 | 140 | 0.4 | 15 | 3 | 1.3333 | 0.33333 | 1080 | 800 | 0.864 | 0.01296 | 0.012504 | 0.00045558 | 0.00081776 | 1633.8292 | 796.6337 | 131.2729 | 12.9123 | 1199.7396 | -27.8051 | 2.0726
400 | 400 | 100 | 140 | 0.4 | 15 | 3 | 1 | 0.25 | 1280 | 800 | 1.024 | 0.01536 | 0.01482 | 0.00053994 | 0.0009692 | 1633.8292 | 796.6337 | 131.2729 | 13.0044 | 1194.7557 | -23.909 | 3.4702
200 | 200 | 150 | 140 | 0.4 | 15 | 3 | 1 | 0.75 | 980 | 400 | 0.392 | 0.00588 | 0.0056733 | 0.0002067 | 0.00037102 | 1633.8292 | 796.6337 | 131.2729 | 19.4682 | 1167.8519 | -31.2056 | 2.9405
300 | 200 | 150 | 140 | 0.4 | 15 | 3 | 0.66667 | 0.5 | 1180 | 400 | 0.472 | 0.00708 | 0.0068311 | 0.00024888 | 0.00044674 | 1633.8292 | 796.6337 | 131.2729 | 19.5167 | 1184.1014 | -24.0743 | 3.5157
200 | 300 | 150 | 140 | 0.4 | 15 | 3 | 1.5 | 0.75 | 980 | 600 | 0.588 | 0.00882 | 0.00851 | 0.00031005 | 0.00055653 | 1633.8292 | 796.6337 | 131.2729 | 19.4682 | 1167.8519 | -31.2056 | 2.9405
300 | 300 | 150 | 140 | 0.4 | 15 | 3 | 1 | 0.5 | 1180 | 600 | 0.708 | 0.01062 | 0.010247 | 0.00037332 | 0.00067011 | 1633.8292 | 796.6337 | 131.2729 | 19.5167 | 1184.1014 | -24.0743 | 3.5157
400 | 300 | 150 | 140 | 0.4 | 15 | 3 | 0.75 | 0.375 | 1380 | 600 | 0.828 | 0.01242 | 0.011983 | 0.00043659 | 0.00078369 | 1633.8292 | 796.6337 | 131.2729 | 19.6374 | 1174.213 | -20.1848 | 3.0091
200 | 400 | 150 | 140 | 0.4 | 15 | 3 | 2 | 0.75 | 980 | 800 | 0.784 | 0.01176 | 0.011347 | 0.00041339 | 0.00074204 | 1633.8292 | 796.6337 | 131.2729 | 19.4682 | 1167.8519 | -31.2056 | 2.9405
300 | 400 | 150 | 140 | 0.4 | 15 | 3 | 1.3333 | 0.5 | 1180 | 800 | 0.944 | 0.01416 | 0.013662 | 0.00049776 | 0.00089348 | 1633.8292 | 796.6337 | 131.2729 | 19.5167 | 1184.1014 | -24.0743 | 3.5157
400 | 400 | 150 | 140 | 0.4 | 15 | 3 | 1 | 0.375 | 1380 | 800 | 1.104 | 0.01656 | 0.015978 | 0.00058213 | 0.0010449 | 1633.8292 | 796.6337 | 131.2729 | 19.6374 | 1174.213 | -20.1848 | 3.0091
200 | 200 | 100 | 40 | 0.65 | 15 | 3 | 1 | 0.5 | 680 | 400 | 0.272 | 0.00408 | 0.0039366 | 0.00014342 | 0.00025744 | 1633.8292 | 796.6337 | 131.2729 | 3.2583 | 1195.361 | -19.5808 | 3.5683
300 | 200 | 100 | 40 | 0.65 | 15 | 3 | 0.66667 | 0.33333 | 880 | 400 | 0.352 | 0.00528 | 0.0050944 | 0.00018561 | 0.00033316 | 1633.8292 | 796.6337 | 131.2729 | 3.2962 | 1196.5202 | -16.2347 | 2.9786
400 | 200 | 100 | 40 | 0.65 | 15 | 3 | 0.5 | 0.25 | 1080 | 400 | 0.432 | 0.00648 | 0.0062522 | 0.00022779 | 0.00040888 | 1633.8292 | 796.6337 | 131.2729 | 3.3216 | 1171.3727 | -14.383 | 3.0715
200 | 300 | 100 | 40 | 0.65 | 15 | 3 | 1.5 | 0.5 | 680 | 600 | 0.408 | 0.00612 | 0.0059049 | 0.00021513 | 0.00038616 | 1633.8292 | 796.6337 | 131.2729 | 3.2583 | 1195.361 | -19.5808 | 3.5683
300 | 300 | 100 | 40 | 0.65 | 15 | 3 | 1 | 0.33333 | 880 | 600 | 0.528 | 0.00792 | 0.0076416 | 0.00027841 | 0.00049974 | 1633.8292 | 796.6337 | 131.2729 | 3.2962 | 1196.5202 | -16.2347 | 2.9786
400 | 300 | 100 | 40 | 0.65 | 15 | 3 | 0.75 | 0.25 | 1080 | 600 | 0.648 | 0.00972 | 0.0093783 | 0.00034168 | 0.00061332 | 1633.8292 | 796.6337 | 131.2729 | 3.3216 | 1171.3727 | -14.383 | 3.0715
200 | 400 | 100 | 40 | 0.65 | 15 | 3 | 2 | 0.5 | 680 | 800 | 0.544 | 0.00816 | 0.0078732 | 0.00028684 | 0.00051489 | 1633.8292 | 796.6337 | 131.2729 | 3.2583 | 1195.361 | -19.5808 | 3.5683
300 | 400 | 100 | 40 | 0.65 | 15 | 3 | 1.3333 | 0.33333 | 880 | 800 | 0.704 | 0.01056 | 0.010189 | 0.00037121 | 0.00066632 | 1633.8292 | 796.6337 | 131.2729 | 3.2962 | 1196.5202 | -16.2347 | 2.9786
400 | 400 | 100 | 40 | 0.65 | 15 | 3 | 1 | 0.25 | 1080 | 800 | 0.864 | 0.01296 | 0.012504 | 0.00045558 | 0.00081776 | 1633.8292 | 796.6337 | 131.2729 | 3.3216 | 1171.3727 | -14.383 | 3.0715
200 | 200 | 150 | 40 | 0.65 | 15 | 3 | 1 | 0.75 | 780 | 400 | 0.312 | 0.00468 | 0.0045155 | 0.00016451 | 0.0002953 | 1633.8292 | 796.6337 | 131.2729 | 4.898 | 1173.3268 | -16.3652 | 2.9685
300 | 200 | 150 | 40 | 0.65 | 15 | 3 | 0.66667 | 0.5 | 980 | 400 | 0.392 | 0.00588 | 0.0056733 | 0.0002067 | 0.00037102 | 1633.8292 | 796.6337 | 131.2729 | 4.9701 | 1175.962 | -13.7459 | 3.324
400 | 200 | 150 | 40 | 0.65 | 15 | 3 | 0.5 | 0.375 | 1180 | 400 | 0.472 | 0.00708 | 0.0068311 | 0.00024888 | 0.00044674 | 1633.8292 | 796.6337 | 131.2729 | 4.9958 | 1170.6832 | -12.2471 | 3.1118
200 | 300 | 150 | 40 | 0.65 | 15 | 3 | 1.5 | 0.75 | 780 | 600 | 0.468 | 0.00702 | 0.0067732 | 0.00024677 | 0.00044295 | 1633.8292 | 796.6337 | 131.2729 | 4.898 | 1173.3268 | -16.3652 | 2.9685
300 | 300 | 150 | 40 | 0.65 | 15 | 3 | 1 | 0.5 | 980 | 600 | 0.588 | 0.00882 | 0.00851 | 0.00031005 | 0.00055653 | 1633.8292 | 796.6337 | 131.2729 | 4.9701 | 1175.962 | -13.7459 | 3.324
400 | 300 | 150 | 40 | 0.65 | 15 | 3 | 0.75 | 0.375 | 1180 | 600 | 0.708 | 0.01062 | 0.010247 | 0.00037332 | 0.00067011 | 1633.8292 | 796.6337 | 131.2729 | 4.9958 | 1170.6832 | -12.2471 | 3.1118
200 | 400 | 150 | 40 | 0.65 | 15 | 3 | 2 | 0.75 | 780 | 800 | 0.624 | 0.00936 | 0.009031 | 0.00032903 | 0.00059061 | 1633.8292 | 796.6337 | 131.2729 | 4.898 | 1173.3268 | -16.3652 | 2.9685
300 | 400 | 150 | 40 | 0.65 | 15 | 3 | 1.3333 | 0.5 | 980 | 800 | 0.784 | 0.01176 | 0.011347 | 0.00041339 | 0.00074204 | 1633.8292 | 796.6337 | 131.2729 | 4.9701 | 1175.962 | -13.7459 | 3.324
400 | 400 | 150 | 40 | 0.65 | 15 | 3 | 1 | 0.375 | 1180 | 800 | 0.944 | 0.01416 | 0.013662 | 0.00049776 | 0.00089348 | 1633.8292 | 796.6337 | 131.2729 | 4.9958 | 1170.6832 | -12.2471 | 3.1118
200 | 200 | 100 | 90 | 0.65 | 15 | 3 | 1 | 0.5 | 780 | 400 | 0.312 | 0.00468 | 0.0045155 | 0.00016451 | 0.0002953 | 1633.8292 | 796.6337 | 131.2729 | 7.1454 | 1198.881 | -28.7509 | 3.3081
300 | 200 | 100 | 90 | 0.65 | 15 | 3 | 0.66667 | 0.33333 | 980 | 400 | 0.392 | 0.00588 | 0.0056733 | 0.0002067 | 0.00037102 | 1633.8292 | 796.6337 | 131.2729 | 7.2288 | 1167.4563 | -23.7954 | 2.1474
400 | 200 | 100 | 90 | 0.65 | 15 | 3 | 0.5 | 0.25 | 1180 | 400 | 0.472 | 0.00708 | 0.0068311 | 0.00024888 | 0.00044674 | 1633.8292 | 796.6337 | 131.2729 | 7.3025 | 1172.1943 | -20.8282 | 2.7909
200 | 300 | 100 | 90 | 0.65 | 15 | 3 | 1.5 | 0.5 | 780 | 600 | 0.468 | 0.00702 | 0.0067732 | 0.00024677 | 0.00044295 | 1633.8292 | 796.6337 | 131.2729 | 7.1454 | 1198.881 | -28.7509 | 3.3081
300 | 300 | 100 | 90 | 0.65 | 15 | 3 | 1 | 0.33333 | 980 | 600 | 0.588 | 0.00882 | 0.00851 | 0.00031005 | 0.00055653 | 1633.8292 | 796.6337 | 131.2729 | 7.2288 | 1167.4563 | -23.7954 | 2.1474
400 | 300 | 100 | 90 | 0.65 | 15 | 3 | 0.75 | 0.25 | 1180 | 600 | 0.708 | 0.01062 | 0.010247 | 0.00037332 | 0.00067011 | 1633.8292 | 796.6337 | 131.2729 | 7.3025 | 1172.1943 | -20.8282 | 2.7909
200 | 400 | 100 | 90 | 0.65 | 15 | 3 | 2 | 0.5 | 780 | 800 | 0.624 | 0.00936 | 0.009031 | 0.00032903 | 0.00059061 | 1633.8292 | 796.6337 | 131.2729 | 7.1454 | 1198.881 | -28.7509 | 3.3081
300 | 400 | 100 | 90 | 0.65 | 15 | 3 | 1.3333 | 0.33333 | 980 | 800 | 0.784 | 0.01176 | 0.011347 | 0.00041339 | 0.00074204 | 1633.8292 | 796.6337 | 131.2729 | 7.2288 | 1167.4563 | -23.7954 | 2.1474
400 | 400 | 100 | 90 | 0.65 | 15 | 3 | 1 | 0.25 | 1180 | 800 | 0.944 | 0.01416 | 0.013662 | 0.00049776 | 0.00089348 | 1633.8292 | 796.6337 | 131.2729 | 7.3025 | 1172.1943 | -20.8282 | 2.7909
200 | 200 | 150 | 90 | 0.65 | 15 | 3 | 1 | 0.75 | 880 | 400 | 0.352 | 0.00528 | 0.0050944 | 0.00018561 | 0.00033316 | 1633.8292 | 796.6337 | 131.2729 | 10.8575 | 1197.7326 | -24.0753 | 3.05
300 | 200 | 150 | 90 | 0.65 | 15 | 3 | 0.66667 | 0.5 | 1080 | 400 | 0.432 | 0.00648 | 0.0062522 | 0.00022779 | 0.00040888 | 1633.8292 | 796.6337 | 131.2729 | 10.9499 | 1198.5581 | -19.4916 | 3.3622
400 | 200 | 150 | 90 | 0.65 | 15 | 3 | 0.5 | 0.375 | 1280 | 400 | 0.512 | 0.00768 | 0.00741 | 0.00026997 | 0.0004846 | 1633.8292 | 796.6337 | 131.2729 | 10.9928 | 1166.6243 | -17.1965 | 2.1642
200 | 300 | 150 | 90 | 0.65 | 15 | 3 | 1.5 | 0.75 | 880 | 600 | 0.528 | 0.00792 | 0.0076416 | 0.00027841 | 0.00049974 | 1633.8292 | 796.6337 | 131.2729 | 10.8575 | 1197.7326 | -24.0753 | 3.05
300 | 300 | 150 | 90 | 0.65 | 15 | 3 | 1 | 0.5 | 1080 | 600 | 0.648 | 0.00972 | 0.0093783 | 0.00034168 | 0.00061332 | 1633.8292 | 796.6337 | 131.2729 | 10.9499 | 1198.5581 | -19.4916 | 3.3622
400 | 300 | 150 | 90 | 0.65 | 15 | 3 | 0.75 | 0.375 | 1280 | 600 | 0.768 | 0.01152 | 0.011115 | 0.00040496 | 0.0007269 | 1633.8292 | 796.6337 | 131.2729 | 10.9928 | 1166.6243 | -17.1965 | 2.1642
200 | 400 | 150 | 90 | 0.65 | 15 | 3 | 2 | 0.75 | 880 | 800 | 0.704 | 0.01056 | 0.010189 | 0.00037121 | 0.00066632 | 1633.8292 | 796.6337 | 131.2729 | 10.8575 | 1197.7326 | -24.0753 | 3.05
300 | 400 | 150 | 90 | 0.65 | 15 | 3 | 1.3333 | 0.5 | 1080 | 800 | 0.864 | 0.01296 | 0.012504 | 0.00045558 | 0.00081776 | 1633.8292 | 796.6337 | 131.2729 | 10.9499 | 1198.5581 | -19.4916 | 3.3622
400 | 400 | 150 | 90 | 0.65 | 15 | 3 | 1 | 0.375 | 1280 | 800 | 1.024 | 0.01536 | 0.01482 | 0.00053994 | 0.0009692 | 1633.8292 | 796.6337 | 131.2729 | 10.9928 | 1166.6243 | -17.1965 | 2.1642
200 | 200 | 100 | 140 | 0.65 | 15 | 3 | 1 | 0.5 | 880 | 400 | 0.352 | 0.00528 | 0.0050944 | 0.00018561 | 0.00033316 | 1633.8292 | 796.6337 | 131.2729 | 10.9536 | 1173.6184 | -36.9101 | 2.8891
300 | 200 | 100 | 140 | 0.65 | 15 | 3 | 0.66667 | 0.33333 | 1080 | 400 | 0.432 | 0.00648 | 0.0062522 | 0.00022779 | 0.00040888 | 1633.8292 | 796.6337 | 131.2729 | 11.065 | 1156.4546 | -29.6541 | 2.996
400 | 200 | 100 | 140 | 0.65 | 15 | 3 | 0.5 | 0.25 | 1280 | 400 | 0.512 | 0.00768 | 0.00741 | 0.00026997 | 0.0004846 | 1633.8292 | 796.6337 | 131.2729 | 11.2066 | 1198.3591 | -25.6134 | 2.1863
200 | 300 | 100 | 140 | 0.65 | 15 | 3 | 1.5 | 0.5 | 880 | 600 | 0.528 | 0.00792 | 0.0076416 | 0.00027841 | 0.00049974 | 1633.8292 | 796.6337 | 131.2729 | 10.9536 | 1173.6184 | -36.9101 | 2.8891
300 | 300 | 100 | 140 | 0.65 | 15 | 3 | 1 | 0.33333 | 1080 | 600 | 0.648 | 0.00972 | 0.0093783 | 0.00034168 | 0.00061332 | 1633.8292 | 796.6337 | 131.2729 | 11.065 | 1156.4546 | -29.6541 | 2.996
400 | 300 | 100 | 140 | 0.65 | 15 | 3 | 0.75 | 0.25 | 1280 | 600 | 0.768 | 0.01152 | 0.011115 | 0.00040496 | 0.0007269 | 1633.8292 | 796.6337 | 131.2729 | 11.2066 | 1198.3591 | -25.6134 | 2.1863
200 | 400 | 100 | 140 | 0.65 | 15 | 3 | 2 | 0.5 | 880 | 800 | 0.704 | 0.01056 | 0.010189 | 0.00037121 | 0.00066632 | 1633.8292 | 796.6337 | 131.2729 | 10.9536 | 1173.6184 | -36.9101 | 2.8891
300 | 400 | 100 | 140 | 0.65 | 15 | 3 | 1.3333 | 0.33333 | 1080 | 800 | 0.864 | 0.01296 | 0.012504 | 0.00045558 | 0.00081776 | 1633.8292 | 796.6337 | 131.2729 | 11.065 | 1156.4546 | -29.6541 | 2.996
400 | 400 | 100 | 140 | 0.65 | 15 | 3 | 1 | 0.25 | 1280 | 800 | 1.024 | 0.01536 | 0.01482 | 0.00053994 | 0.0009692 | 1633.8292 | 796.6337 | 131.2729 | 11.2066 | 1198.3591 | -25.6134 | 2.1863
200 | 200 | 150 | 140 | 0.65 | 15 | 3 | 1 | 0.75 | 980 | 400 | 0.392 | 0.00588 | 0.0056733 | 0.0002067 | 0.00037102 | 1633.8292 | 796.6337 | 131.2729 | 16.7164 | 1163.1038 | -31.6068 | 2.7218
300 | 200 | 150 | 140 | 0.65 | 15 | 3 | 0.66667 | 0.5 | 1180 | 400 | 0.472 | 0.00708 | 0.0068311 | 0.00024888 | 0.00044674 | 1633.8292 | 796.6337 | 131.2729 | 16.8284 | 1196.0696 | -24.6753 | 2.4696
400 | 200 | 150 | 140 | 0.65 | 15 | 3 | 0.5 | 0.375 | 1380 | 400 | 0.552 | 0.00828 | 0.0079889 | 0.00029106 | 0.00052246 | 1633.8292 | 796.6337 | 131.2729 | 16.8956 | 1169.6114 | -21.272 | 2.2498
200 | 300 | 150 | 140 | 0.65 | 15 | 3 | 1.5 | 0.75 | 980 | 600 | 0.588 | 0.00882 | 0.00851 | 0.00031005 | 0.00055653 | 1633.8292 | 796.6337 | 131.2729 | 16.7164 | 1163.1038 | -31.6068 | 2.7218
300 | 300 | 150 | 140 | 0.65 | 15 | 3 | 1 | 0.5 | 1180 | 600 | 0.708 | 0.01062 | 0.010247 | 0.00037332 | 0.00067011 | 1633.8292 | 796.6337 | 131.2729 | 16.8284 | 1196.0696 | -24.6753 | 2.4696
400 | 300 | 150 | 140 | 0.65 | 15 | 3 | 0.75 | 0.375 | 1380 | 600 | 0.828 | 0.01242 | 0.011983 | 0.00043659 | 0.00078369 | 1633.8292 | 796.6337 | 131.2729 | 16.8956 | 1169.6114 | -21.272 | 2.2498
200 | 400 | 150 | 140 | 0.65 | 15 | 3 | 2 | 0.75 | 980 | 800 | 0.784 | 0.01176 | 0.011347 | 0.00041339 | 0.00074204 | 1633.8292 | 796.6337 | 131.2729 | 16.7164 | 1163.1038 | -31.6068 | 2.7218
300 | 400 | 150 | 140 | 0.65 | 15 | 3 | 1.3333 | 0.5 | 1180 | 800 | 0.944 | 0.01416 | 0.013662 | 0.00049776 | 0.00089348 | 1633.8292 | 796.6337 | 131.2729 | 16.8284 | 1196.0696 | -24.6753 | 2.4696
400 | 400 | 150 | 140 | 0.65 | 15 | 3 | 1 | 0.375 | 1380 | 800 | 1.104 | 0.01656 | 0.015978 | 0.00058213 | 0.0010449 | 1633.8292 | 796.6337 | 131.2729 | 16.8956 | 1169.6114 | -21.272 | 2.2498
200 | 200 | 100 | 40 | 0.9 | 15 | 3 | 1 | 0.5 | 680 | 400 | 0.272 | 0.00408 | 0.0039366 | 0.00014342 | 0.00025744 | 1633.8292 | 796.6337 | 131.2729 | 2.5359 | 1181.2205 | -21.4975 | 2.4666
300 | 200 | 100 | 40 | 0.9 | 15 | 3 | 0.66667 | 0.33333 | 880 | 400 | 0.352 | 0.00528 | 0.0050944 | 0.00018561 | 0.00033316 | 1633.8292 | 796.6337 | 131.2729 | 2.5661 | 1194.9282 | -17.9007 | 3.5102
400 | 200 | 100 | 40 | 0.9 | 15 | 3 | 0.5 | 0.25 | 1080 | 400 | 0.432 | 0.00648 | 0.0062522 | 0.00022779 | 0.00040888 | 1633.8292 | 796.6337 | 131.2729 | 2.5831 | 1167.3701 | -15.6528 | 2.2134
200 | 300 | 100 | 40 | 0.9 | 15 | 3 | 1.5 | 0.5 | 680 | 600 | 0.408 | 0.00612 | 0.0059049 | 0.00021513 | 0.00038616 | 1633.8292 | 796.6337 | 131.2729 | 2.5359 | 1181.2205 | -21.4975 | 2.4666
300 | 300 | 100 | 40 | 0.9 | 15 | 3 | 1 | 0.33333 | 880 | 600 | 0.528 | 0.00792 | 0.0076416 | 0.00027841 | 0.00049974 | 1633.8292 | 796.6337 | 131.2729 | 2.5661 | 1194.9282 | -17.9007 | 3.5102
400 | 300 | 100 | 40 | 0.9 | 15 | 3 | 0.75 | 0.25 | 1080 | 600 | 0.648 | 0.00972 | 0.0093783 | 0.00034168 | 0.00061332 | 1633.8292 | 796.6337 | 131.2729 | 2.5831 | 1167.3701 | -15.6528 | 2.2134
200 | 400 | 100 | 40 | 0.9 | 15 | 3 | 2 | 0.5 | 680 | 800 | 0.544 | 0.00816 | 0.0078732 | 0.00028684 | 0.00051489 | 1633.8292 | 796.6337 | 131.2729 | 2.5359 | 1181.2205 | -21.4975 | 2.4666
300 | 400 | 100 | 40 | 0.9 | 15 | 3 | 1.3333 | 0.33333 | 880 | 800 | 0.704 | 0.01056 | 0.010189 | 0.00037121 | 0.00066632 | 1633.8292 | 796.6337 | 131.2729 | 2.5661 | 1194.9282 | -17.9007 | 3.5102
400 | 400 | 100 | 40 | 0.9 | 15 | 3 | 1 | 0.25 | 1080 | 800 | 0.864 | 0.01296 | 0.012504 | 0.00045558 | 0.00081776 | 1633.8292 | 796.6337 | 131.2729 | 2.5831 | 1167.3701 | -15.6528 | 2.2134
200 | 200 | 150 | 40 | 0.9 | 15 | 3 | 1 | 0.75 | 780 | 400 | 0.312 | 0.00468 | 0.0045155 | 0.00016451 | 0.0002953 | 1633.8292 | 796.6337 | 131.2729 | 3.8341 | 1186.6846 | -18.0534 | 3.1334
300 | 200 | 150 | 40 | 0.9 | 15 | 3 | 0.66667 | 0.5 | 980 | 400 | 0.392 | 0.00588 | 0.0056733 | 0.0002067 | 0.00037102 | 1633.8292 | 796.6337 | 131.2729 | 3.8781 | 1199.8944 | -15.0193 | 2.2575
400 | 200 | 150 | 40 | 0.9 | 15 | 3 | 0.5 | 0.375 | 1180 | 400 | 0.472 | 0.00708 | 0.0068311 | 0.00024888 | 0.00044674 | 1633.8292 | 796.6337 | 131.2729 | 3.9004 | 1166.9935 | -13.3871 | 2.1578
200 | 300 | 150 | 40 | 0.9 | 15 | 3 | 1.5 | 0.75 | 780 | 600 | 0.468 | 0.00702 | 0.0067732 | 0.00024677 | 0.00044295 | 1633.8292 | 796.6337 | 131.2729 | 3.8341 | 1186.6846 | -18.0534 | 3.1334
300 | 300 | 150 | 40 | 0.9 | 15 | 3 | 1 | 0.5 | 980 | 600 | 0.588 | 0.00882 | 0.00851 | 0.00031005 | 0.00055653 | 1633.8292 | 796.6337 | 131.2729 | 3.8781 | 1199.8944 | -15.0193 | 2.2575
400 | 300 | 150 | 40 | 0.9 | 15 | 3 | 0.75 | 0.375 | 1180 | 600 | 0.708 | 0.01062 | 0.010247 | 0.00037332 | 0.00067011 | 1633.8292 | 796.6337 | 131.2729 | 3.9004 | 1166.9935 | -13.3871 | 2.1578
200 | 400 | 150 | 40 | 0.9 | 15 | 3 | 2 | 0.75 | 780 | 800 | 0.624 | 0.00936 | 0.009031 | 0.00032903 | 0.00059061 | 1633.8292 | 796.6337 | 131.2729 | 3.8341 | 1186.6846 | -18.0534 | 3.1334
300 | 400 | 150 | 40 | 0.9 | 15 | 3 | 1.3333 | 0.5 | 980 | 800 | 0.784 | 0.01176 | 0.011347 | 0.00041339 | 0.00074204 | 1633.8292 | 796.6337 | 131.2729 | 3.8781 | 1199.8944 | -15.0193 | 2.2575
400 | 400 | 150 | 40 | 0.9 | 15 | 3 | 1 | 0.375 | 1180 | 800 | 0.944 | 0.01416 | 0.013662 | 0.00049776 | 0.00089348 | 1633.8292 | 796.6337 | 131.2729 | 3.9004 | 1166.9935 | -13.3871 | 2.1578
200 | 200 | 100 | 90 | 0.9 | 15 | 3 | 1 | 0.5 | 780 | 400 | 0.312 | 0.00468 | 0.0045155 | 0.00016451 | 0.0002953 | 1633.8292 | 796.6337 | 131.2729 | 5.4952 | 1186.293 | -31.8654 | 2.839
300 | 200 | 100 | 90 | 0.9 | 15 | 3 | 0.66667 | 0.33333 | 980 | 400 | 0.392 | 0.00588 | 0.0056733 | 0.0002067 | 0.00037102 | 1633.8292 | 796.6337 | 131.2729 | 5.6327 | 1179.1238 | -26.5509 | 1.965
400 | 200 | 100 | 90 | 0.9 | 15 | 3 | 0.5 | 0.25 | 1180 | 400 | 0.472 | 0.00708 | 0.0068311 | 0.00024888 | 0.00044674 | 1633.8292 | 796.6337 | 131.2729 | 5.6778 | 1195.7287 | -22.9589 | 2.8424
200 | 300 | 100 | 90 | 0.9 | 15 | 3 | 1.5 | 0.5 | 780 | 600 | 0.468 | 0.00702 | 0.0067732 | 0.00024677 | 0.00044295 | 1633.8292 | 796.6337 | 131.2729 | 5.4952 | 1186.293 | -31.8654 | 2.839
300 | 300 | 100 | 90 | 0.9 | 15 | 3 | 1 | 0.33333 | 980 | 600 | 0.588 | 0.00882 | 0.00851 | 0.00031005 | 0.00055653 | 1633.8292 | 796.6337 | 131.2729 | 5.6327 | 1179.1238 | -26.5509 | 1.965
400 | 300 | 100 | 90 | 0.9 | 15 | 3 | 0.75 | 0.25 | 1180 | 600 | 0.708 | 0.01062 | 0.010247 | 0.00037332 | 0.00067011 | 1633.8292 | 796.6337 | 131.2729 | 5.6778 | 1195.7287 | -22.9589 | 2.8424
200 | 400 | 100 | 90 | 0.9 | 15 | 3 | 2 | 0.5 | 780 | 800 | 0.624 | 0.00936 | 0.009031 | 0.00032903 | 0.00059061 | 1633.8292 | 796.6337 | 131.2729 | 5.4952 | 1186.293 | -31.8654 | 2.839
300 | 400 | 100 | 90 | 0.9 | 15 | 3 | 1.3333 | 0.33333 | 980 | 800 | 0.784 | 0.01176 | 0.011347 | 0.00041339 | 0.00074204 | 1633.8292 | 796.6337 | 131.2729 | 5.6327 | 1179.1238 | -26.5509 | 1.965
400 | 400 | 100 | 90 | 0.9 | 15 | 3 | 1 | 0.25 | 1180 | 800 | 0.944 | 0.01416 | 0.013662 | 0.00049776 | 0.00089348 | 1633.8292 | 796.6337 | 131.2729 | 5.6778 | 1195.7287 | -22.9589 | 2.8424
200 | 200 | 150 | 90 | 0.9 | 15 | 3 | 1 | 0.75 | 880 | 400 | 0.352 | 0.00528 | 0.0050944 | 0.00018561 | 0.00033316 | 1633.8292 | 796.6337 | 131.2729 | 8.403 | 1196.6829 | -26.5042 | 3.0335
300 | 200 | 150 | 90 | 0.9 | 15 | 3 | 0.66667 | 0.5 | 1080 | 400 | 0.432 | 0.00648 | 0.0062522 | 0.00022779 | 0.00040888 | 1633.8292 | 796.6337 | 131.2729 | 8.513 | 1189.079 | -21.8616 | 3.4115
400 | 200 | 150 | 90 | 0.9 | 15 | 3 | 0.5 | 0.375 | 1280 | 400 | 0.512 | 0.00768 | 0.00741 | 0.00026997 | 0.0004846 | 1633.8292 | 796.6337 | 131.2729 | 8.5713 | 1197.2144 | -19.0594 | 2.16
200 | 300 | 150 | 90 | 0.9 | 15 | 3 | 1.5 | 0.75 | 880 | 600 | 0.528 | 0.00792 | 0.0076416 | 0.00027841 | 0.00049974 | 1633.8292 | 796.6337 | 131.2729 | 8.403 | 1196.6829 | -26.5042 | 3.0335
300 | 300 | 150 | 90 | 0.9 | 15 | 3 | 1 | 0.5 | 1080 | 600 | 0.648 | 0.00972 | 0.0093783 | 0.00034168 | 0.00061332 | 1633.8292 | 796.6337 | 131.2729 | 8.513 | 1189.079 | -21.8616 | 3.4115
400 | 300 | 150 | 90 | 0.9 | 15 | 3 | 0.75 | 0.375 | 1280 | 600 | 0.768 | 0.01152 | 0.011115 | 0.00040496 | 0.0007269 | 1633.8292 | 796.6337 | 131.2729 | 8.5713 | 1197.2144 | -19.0594 | 2.16
200 | 400 | 150 | 90 | 0.9 | 15 | 3 | 2 | 0.75 | 880 | 800 | 0.704 | 0.01056 | 0.010189 | 0.00037121 | 0.00066632 | 1633.8292 | 796.6337 | 131.2729 | 8.403 | 1196.6829 | -26.5042 | 3.0335
300 | 400 | 150 | 90 | 0.9 | 15 | 3 | 1.3333 | 0.5 | 1080 | 800 | 0.864 | 0.01296 | 0.012504 | 0.00045558 | 0.00081776 | 1633.8292 | 796.6337 | 131.2729 | 8.513 | 1189.079 | -21.8616 | 3.4115
400 | 400 | 150 | 90 | 0.9 | 15 | 3 | 1 | 0.375 | 1280 | 800 | 1.024 | 0.01536 | 0.01482 | 0.00053994 | 0.0009692 | 1633.8292 | 796.6337 | 131.2729 | 8.5713 | 1197.2144 | -19.0594 | 2.16
200 | 200 | 100 | 140 | 0.9 | 15 | 3 | 1 | 0.5 | 880 | 400 | 0.352 | 0.00528 | 0.0050944 | 0.00018561 | 0.00033316 | 1633.8292 | 796.6337 | 131.2729 | 8.0197 | 1135.2345 | -38.1979 | 2.3237
300 | 200 | 100 | 140 | 0.9 | 15 | 3 | 0.66667 | 0.33333 | 1080 | 400 | 0.432 | 0.00648 | 0.0062522 | 0.00022779 | 0.00040888 | 1633.8292 | 796.6337 | 131.2729 | 8.4898 | 1180.9821 | -32.524 | 2.2017
400 | 200 | 100 | 140 | 0.9 | 15 | 3 | 0.5 | 0.25 | 1280 | 400 | 0.512 | 0.00768 | 0.00741 | 0.00026997 | 0.0004846 | 1633.8292 | 796.6337 | 131.2729 | 8.7007 | 1172.1511 | -28.7838 | 2.0795
200 | 300 | 100 | 140 | 0.9 | 15 | 3 | 1.5 | 0.5 | 880 | 600 | 0.528 | 0.00792 | 0.0076416 | 0.00027841 | 0.00049974 | 1633.8292 | 796.6337 | 131.2729 | 8.0197 | 1135.2345 | -38.1979 | 2.3237
300 | 300 | 100 | 140 | 0.9 | 15 | 3 | 1 | 0.33333 | 1080 | 600 | 0.648 | 0.00972 | 0.0093783 | 0.00034168 | 0.00061332 | 1633.8292 | 796.6337 | 131.2729 | 8.4898 | 1180.9821 | -32.524 | 2.2017
400 | 300 | 100 | 140 | 0.9 | 15 | 3 | 0.75 | 0.25 | 1280 | 600 | 0.768 | 0.01152 | 0.011115 | 0.00040496 | 0.0007269 | 1633.8292 | 796.6337 | 131.2729 | 8.7007 | 1172.1511 | -28.7838 | 2.0795
200 | 400 | 100 | 140 | 0.9 | 15 | 3 | 2 | 0.5 | 880 | 800 | 0.704 | 0.01056 | 0.010189 | 0.00037121 | 0.00066632 | 1633.8292 | 796.6337 | 131.2729 | 8.0197 | 1135.2345 | -38.1979 | 2.3237
300 | 400 | 100 | 140 | 0.9 | 15 | 3 | 1.3333 | 0.33333 | 1080 | 800 | 0.864 | 0.01296 | 0.012504 | 0.00045558 | 0.00081776 | 1633.8292 | 796.6337 | 131.2729 | 8.4898 | 1180.9821 | -32.524 | 2.2017
400 | 400 | 100 | 140 | 0.9 | 15 | 3 | 1 | 0.25 | 1280 | 800 | 1.024 | 0.01536 | 0.01482 | 0.00053994 | 0.0009692 | 1633.8292 | 796.6337 | 131.2729 | 8.7007 | 1172.1511 | -28.7838 | 2.0795
200 | 200 | 150 | 140 | 0.9 | 15 | 3 | 1 | 0.75 | 980 | 400 | 0.392 | 0.00588 | 0.0056733 | 0.0002067 | 0.00037102 | 1633.8292 | 796.6337 | 131.2729 | 12.9113 | 1148.4553 | -34.5464 | 2.7842
300 | 200 | 150 | 140 | 0.9 | 15 | 3 | 0.66667 | 0.5 | 1180 | 400 | 0.472 | 0.00708 | 0.0068311 | 0.00024888 | 0.00044674 | 1633.8292 | 796.6337 | 131.2729 | 13.0364 | 1154.007 | -27.5006 | 2.6744
400 | 200 | 150 | 140 | 0.9 | 15 | 3 | 0.5 | 0.375 | 1380 | 400 | 0.552 | 0.00828 | 0.0079889 | 0.00029106 | 0.00052246 | 1633.8292 | 796.6337 | 131.2729 | 13.1333 | 1152.6033 | -23.7415 | 2.1219
200 | 300 | 150 | 140 | 0.9 | 15 | 3 | 1.5 | 0.75 | 980 | 600 | 0.588 | 0.00882 | 0.00851 | 0.00031005 | 0.00055653 | 1633.8292 | 796.6337 | 131.2729 | 12.9113 | 1148.4553 | -34.5464 | 2.7842
300 | 300 | 150 | 140 | 0.9 | 15 | 3 | 1 | 0.5 | 1180 | 600 | 0.708 | 0.01062 | 0.010247 | 0.00037332 | 0.00067011 | 1633.8292 | 796.6337 | 131.2729 | 13.0364 | 1154.007 | -27.5006 | 2.6744
400 | 300 | 150 | 140 | 0.9 | 15 | 3 | 0.75 | 0.375 | 1380 | 600 | 0.828 | 0.01242 | 0.011983 | 0.00043659 | 0.00078369 | 1633.8292 | 796.6337 | 131.2729 | 13.1333 | 1152.6033 | -23.7415 | 2.1219
200 | 400 | 150 | 140 | 0.9 | 15 | 3 | 2 | 0.75 | 980 | 800 | 0.784 | 0.01176 | 0.011347 | 0.00041339 | 0.00074204 | 1633.8292 | 796.6337 | 131.2729 | 12.9113 | 1148.4553 | -34.5464 | 2.7842
300 | 400 | 150 | 140 | 0.9 | 15 | 3 | 1.3333 | 0.5 | 1180 | 800 | 0.944 | 0.01416 | 0.013662 | 0.00049776 | 0.00089348 | 1633.8292 | 796.6337 | 131.2729 | 13.0364 | 1154.007 | -27.5006 | 2.6744
400 | 400 | 150 | 140 | 0.9 | 15 | 3 | 1 | 0.375 | 1380 | 800 | 1.104 | 0.01656 | 0.015978 | 0.00058213 | 0.0010449 | 1633.8292 | 796.6337 | 131.2729 | 13.1333 | 1152.6033 | -23.7415 | 2.1219
200 | 200 | 100 | 40 | 1.15 | 15 | 3 | 1 | 0.5 | 680 | 400 | 0.272 | 0.00408 | 0.0039366 | 0.00014342 | 0.00025744 | 1633.8292 | 796.6337 | 131.2729 | 1.2093 | 867.8045 | -18.5009 | 2.4082
300 | 200 | 100 | 40 | 1.15 | 15 | 3 | 0.66667 | 0.33333 | 880 | 400 | 0.352 | 0.00528 | 0.0050944 | 0.00018561 | 0.00033316 | 1633.8292 | 796.6337 | 131.2729 | 1.2587 | 890.1568 | -15.7286 | 2.3826
400 | 200 | 100 | 40 | 1.15 | 15 | 3 | 0.5 | 0.25 | 1080 | 400 | 0.432 | 0.00648 | 0.0062522 | 0.00022779 | 0.00040888 | 1633.8292 | 796.6337 | 131.2729 | 1.2918 | 903.4739 | -14.077 | 2.6268
200 | 300 | 100 | 40 | 1.15 | 15 | 3 | 1.5 | 0.5 | 680 | 600 | 0.408 | 0.00612 | 0.0059049 | 0.00021513 | 0.00038616 | 1633.8292 | 796.6337 | 131.2729 | 1.2093 | 867.8045 | -18.5009 | 2.4082
300 | 300 | 100 | 40 | 1.15 | 15 | 3 | 1 | 0.33333 | 880 | 600 | 0.528 | 0.00792 | 0.0076416 | 0.00027841 | 0.00049974 | 1633.8292 | 796.6337 | 131.2729 | 1.2587 | 890.1568 | -15.7286 | 2.3826
400 | 300 | 100 | 40 | 1.15 | 15 | 3 | 0.75 | 0.25 | 1080 | 600 | 0.648 | 0.00972 | 0.0093783 | 0.00034168 | 0.00061332 | 1633.8292 | 796.6337 | 131.2729 | 1.2918 | 903.4739 | -14.077 | 2.6268
200 | 400 | 100 | 40 | 1.15 | 15 | 3 | 2 | 0.5 | 680 | 800 | 0.544 | 0.00816 | 0.0078732 | 0.00028684 | 0.00051489 | 1633.8292 | 796.6337 | 131.2729 | 1.2093 | 867.8045 | -18.5009 | 2.4082
300 | 400 | 100 | 40 | 1.15 | 15 | 3 | 1.3333 | 0.33333 | 880 | 800 | 0.704 | 0.01056 | 0.010189 | 0.00037121 | 0.00066632 | 1633.8292 | 796.6337 | 131.2729 | 1.2587 | 890.1568 | -15.7286 | 2.3826
400 | 400 | 100 | 40 | 1.15 | 15 | 3 | 1 | 0.25 | 1080 | 800 | 0.864 | 0.01296 | 0.012504 | 0.00045558 | 0.00081776 | 1633.8292 | 796.6337 | 131.2729 | 1.2918 | 903.4739 | -14.077 | 2.6268
200 | 200 | 150 | 40 | 1.15 | 15 | 3 | 1 | 0.75 | 780 | 400 | 0.312 | 0.00468 | 0.0045155 | 0.00016451 | 0.0002953 | 1633.8292 | 796.6337 | 131.2729 | 2.5013 | 1169.9903 | -21.3801 | 2.6587
300 | 200 | 150 | 40 | 1.15 | 15 | 3 | 0.66667 | 0.5 | 980 | 400 | 0.392 | 0.00588 | 0.0056733 | 0.0002067 | 0.00037102 | 1633.8292 | 796.6337 | 131.2729 | 2.5374 | 1198.3156 | -17.6913 | 2.0502
400 | 200 | 150 | 40 | 1.15 | 15 | 3 | 0.5 | 0.375 | 1180 | 400 | 0.472 | 0.00708 | 0.0068311 | 0.00024888 | 0.00044674 | 1633.8292 | 796.6337 | 131.2729 | 2.5524 | 1197.7163 | -15.5111 | 2.1508
200 | 300 | 150 | 40 | 1.15 | 15 | 3 | 1.5 | 0.75 | 780 | 600 | 0.468 | 0.00702 | 0.0067732 | 0.00024677 | 0.00044295 | 1633.8292 | 796.6337 | 131.2729 | 2.5013 | 1169.9903 | -21.3801 | 2.6587
300 | 300 | 150 | 40 | 1.15 | 15 | 3 | 1 | 0.5 | 980 | 600 | 0.588 | 0.00882 | 0.00851 | 0.00031005 | 0.00055653 | 1633.8292 | 796.6337 | 131.2729 | 2.5374 | 1198.3156 | -17.6913 | 2.0502
400 | 300 | 150 | 40 | 1.15 | 15 | 3 | 0.75 | 0.375 | 1180 | 600 | 0.708 | 0.01062 | 0.010247 | 0.00037332 | 0.00067011 | 1633.8292 | 796.6337 | 131.2729 | 2.5524 | 1197.7163 | -15.5111 | 2.1508
200 | 400 | 150 | 40 | 1.15 | 15 | 3 | 2 | 0.75 | 780 | 800 | 0.624 | 0.00936 | 0.009031 | 0.00032903 | 0.00059061 | 1633.8292 | 796.6337 | 131.2729 | 2.5013 | 1169.9903 | -21.3801 | 2.6587
300 | 400 | 150 | 40 | 1.15 | 15 | 3 | 1.3333 | 0.5 | 980 | 800 | 0.784 | 0.01176 | 0.011347 | 0.00041339 | 0.00074204 | 1633.8292 | 796.6337 | 131.2729 | 2.5374 | 1198.3156 | -17.6913 | 2.0502
400 | 400 | 150 | 40 | 1.15 | 15 | 3 | 1 | 0.375 | 1180 | 800 | 0.944 | 0.01416 | 0.013662 | 0.00049776 | 0.00089348 | 1633.8292 | 796.6337 | 131.2729 | 2.5524 | 1197.7163 | -15.5111 | 2.1508
200 | 200 | 100 | 90 | 1.15 | 15 | 3 | 1 | 0.5 | 780 | 400 | 0.312 | 0.00468 | 0.0045155 | 0.00016451 | 0.0002953 | 1633.8292 | 796.6337 | 131.2729 | 2.4435 | 807.6186 | -25.9654 | 3.3093
300 | 200 | 100 | 90 | 1.15 | 15 | 3 | 0.66667 | 0.33333 | 980 | 400 | 0.392 | 0.00588 | 0.0056733 | 0.0002067 | 0.00037102 | 1633.8292 | 796.6337 | 131.2729 | 2.5834 | 838.9022 | -22.0855 | 3.0016
400 | 200 | 100 | 90 | 1.15 | 15 | 3 | 0.5 | 0.25 | 1180 | 400 | 0.472 | 0.00708 | 0.0068311 | 0.00024888 | 0.00044674 | 1633.8292 | 796.6337 | 131.2729 | 2.6766 | 858.3717 | -19.6708 | 2.6302
200 | 300 | 100 | 90 | 1.15 | 15 | 3 | 1.5 | 0.5 | 780 | 600 | 0.468 | 0.00702 | 0.0067732 | 0.00024677 | 0.00044295 | 1633.8292 | 796.6337 | 131.2729 | 2.4435 | 807.6186 | -25.9654 | 3.3093
300 | 300 | 100 | 90 | 1.15 | 15 | 3 | 1 | 0.33333 | 980 | 600 | 0.588 | 0.00882 | 0.00851 | 0.00031005 | 0.00055653 | 1633.8292 | 796.6337 | 131.2729 | 2.5834 | 838.9022 | -22.0855 | 3.0016
400 | 300 | 100 | 90 | 1.15 | 15 | 3 | 0.75 | 0.25 | 1180 | 600 | 0.708 | 0.01062 | 0.010247 | 0.00037332 | 0.00067011 | 1633.8292 | 796.6337 | 131.2729 | 2.6766 | 858.3717 | -19.6708 | 2.6302
200 | 400 | 100 | 90 | 1.15 | 15 | 3 | 2 | 0.5 | 780 | 800 | 0.624 | 0.00936 | 0.009031 | 0.00032903 | 0.00059061 | 1633.8292 | 796.6337 | 131.2729 | 2.4435 | 807.6186 | -25.9654 | 3.3093
300 | 400 | 100 | 90 | 1.15 | 15 | 3 | 1.3333 | 0.33333 | 980 | 800 | 0.784 | 0.01176 | 0.011347 | 0.00041339 | 0.00074204 | 1633.8292 | 796.6337 | 131.2729 | 2.5834 | 838.9022 | -22.0855 | 3.0016
400 | 400 | 100 | 90 | 1.15 | 15 | 3 | 1 | 0.25 | 1180 | 800 | 0.944 | 0.01416 | 0.013662 | 0.00049776 | 0.00089348 | 1633.8292 | 796.6337 | 131.2729 | 2.6766 | 858.3717 | -19.6708 | 2.6302
200 | 200 | 150 | 90 | 1.15 | 15 | 3 | 1 | 0.75 | 880 | 400 | 0.352 | 0.00528 | 0.0050944 | 0.00018561 | 0.00033316 | 1633.8292 | 796.6337 | 131.2729 | 5.3643 | 1173.0689 | -31.3031 | 2.9956
300 | 200 | 150 | 90 | 1.15 | 15 | 3 | 0.66667 | 0.5 | 1080 | 400 | 0.432 | 0.00648 | 0.0062522 | 0.00022779 | 0.00040888 | 1633.8292 | 796.6337 | 131.2729 | 5.5524 | 1170.5682 | -26.5029 | 2.0929
400 | 200 | 150 | 90 | 1.15 | 15 | 3 | 0.5 | 0.375 | 1280 | 400 | 0.512 | 0.00768 | 0.00741 | 0.00026997 | 0.0004846 | 1633.8292 | 796.6337 | 131.2729 | 5.6157 | 1198.9625 | -22.9976 | 2.8895
200 | 300 | 150 | 90 | 1.15 | 15 | 3 | 1.5 | 0.75 | 880 | 600 | 0.528 | 0.00792 | 0.0076416 | 0.00027841 | 0.00049974 | 1633.8292 | 796.6337 | 131.2729 | 5.3643 | 1173.0689 | -31.3031 | 2.9956
300 | 300 | 150 | 90 | 1.15 | 15 | 3 | 1 | 0.5 | 1080 | 600 | 0.648 | 0.00972 | 0.0093783 | 0.00034168 | 0.00061332 | 1633.8292 | 796.6337 | 131.2729 | 5.5524 | 1170.5682 | -26.5029 | 2.0929
400 | 300 | 150 | 90 | 1.15 | 15 | 3 | 0.75 | 0.375 | 1280 | 600 | 0.768 | 0.01152 | 0.011115 | 0.00040496 | 0.0007269 | 1633.8292 | 796.6337 | 131.2729 | 5.6157 | 1198.9625 | -22.9976 | 2.8895
200 | 400 | 150 | 90 | 1.15 | 15 | 3 | 2 | 0.75 | 880 | 800 | 0.704 | 0.01056 | 0.010189 | 0.00037121 | 0.00066632 | 1633.8292 | 796.6337 | 131.2729 | 5.3643 | 1173.0689 | -31.3031 | 2.9956
300 | 400 | 150 | 90 | 1.15 | 15 | 3 | 1.3333 | 0.5 | 1080 | 800 | 0.864 | 0.01296 | 0.012504 | 0.00045558 | 0.00081776 | 1633.8292 | 796.6337 | 131.2729 | 5.5524 | 1170.5682 | -26.5029 | 2.0929
400 | 400 | 150 | 90 | 1.15 | 15 | 3 | 1 | 0.375 | 1280 | 800 | 1.024 | 0.01536 | 0.01482 | 0.00053994 | 0.0009692 | 1633.8292 | 796.6337 | 131.2729 | 5.6157 | 1198.9625 | -22.9976 | 2.8895
200 | 200 | 100 | 140 | 1.15 | 15 | 3 | 1 | 0.5 | 880 | 400 | 0.352 | 0.00528 | 0.0050944 | 0.00018561 | 0.00033316 | 1633.8292 | 796.6337 | 131.2729 | 3.5193 | 768.0452 | -30.8735 | 2.6223
300 | 200 | 100 | 140 | 1.15 | 15 | 3 | 0.66667 | 0.33333 | 1080 | 400 | 0.432 | 0.00648 | 0.0062522 | 0.00022779 | 0.00040888 | 1633.8292 | 796.6337 | 131.2729 | 3.7682 | 802.9551 | -26.5438 | 2.7497
400 | 200 | 100 | 140 | 1.15 | 15 | 3 | 0.5 | 0.25 | 1280 | 400 | 0.512 | 0.00768 | 0.00741 | 0.00026997 | 0.0004846 | 1633.8292 | 796.6337 | 131.2729 | 3.9287 | 826.5358 | -23.6192 | 2.8716
200 | 300 | 100 | 140 | 1.15 | 15 | 3 | 1.5 | 0.5 | 880 | 600 | 0.528 | 0.00792 | 0.0076416 | 0.00027841 | 0.00049974 | 1633.8292 | 796.6337 | 131.2729 | 3.5193 | 768.0452 | -30.8735 | 2.6223
300 | 300 | 100 | 140 | 1.15 | 15 | 3 | 1 | 0.33333 | 1080 | 600 | 0.648 | 0.00972 | 0.0093783 | 0.00034168 | 0.00061332 | 1633.8292 | 796.6337 | 131.2729 | 3.7682 | 802.9551 | -26.5438 | 2.7497
400 | 300 | 100 | 140 | 1.15 | 15 | 3 | 0.75 | 0.25 | 1280 | 600 | 0.768 | 0.01152 | 0.011115 | 0.00040496 | 0.0007269 | 1633.8292 | 796.6337 | 131.2729 | 3.9287 | 826.5358 | -23.6192 | 2.8716
200 | 400 | 100 | 140 | 1.15 | 15 | 3 | 2 | 0.5 | 880 | 800 | 0.704 | 0.01056 | 0.010189 | 0.00037121 | 0.00066632 | 1633.8292 | 796.6337 | 131.2729 | 3.5193 | 768.0452 | -30.8735 | 2.6223
300 | 400 | 100 | 140 | 1.15 | 15 | 3 | 1.3333 | 0.33333 | 1080 | 800 | 0.864 | 0.01296 | 0.012504 | 0.00045558 | 0.00081776 | 1633.8292 | 796.6337 | 131.2729 | 3.7682 | 802.9551 | -26.5438 | 2.7497
400 | 400 | 100 | 140 | 1.15 | 15 | 3 | 1 | 0.25 | 1280 | 800 | 1.024 | 0.01536 | 0.01482 | 0.00053994 | 0.0009692 | 1633.8292 | 796.6337 | 131.2729 | 3.9287 | 826.5358 | -23.6192 | 2.8716
200 | 200 | 150 | 140 | 1.15 | 15 | 3 | 1 | 0.75 | 980 | 400 | 0.392 | 0.00588 | 0.0056733 | 0.0002067 | 0.00037102 | 1633.8292 | 796.6337 | 131.2729 | 7.8296 | 1123.1936 | -37.4889 | 2.5577
300 | 200 | 150 | 140 | 1.15 | 15 | 3 | 0.66667 | 0.5 | 1180 | 400 | 0.472 | 0.00708 | 0.0068311 | 0.00024888 | 0.00044674 | 1633.8292 | 796.6337 | 131.2729 | 8.2762 | 1167.0665 | -32.0475 | 2.2753
400 | 200 | 150 | 140 | 1.15 | 15 | 3 | 0.5 | 0.375 | 1380 | 400 | 0.552 | 0.00828 | 0.0079889 | 0.00029106 | 0.00052246 | 1633.8292 | 796.6337 | 131.2729 | 8.5719 | 1195.2803 | -28.5483 | 1.9629
200 | 300 | 150 | 140 | 1.15 | 15 | 3 | 1.5 | 0.75 | 980 | 600 | 0.588 | 0.00882 | 0.00851 | 0.00031005 | 0.00055653 | 1633.8292 | 796.6337 | 131.2729 | 7.8296 | 1123.1936 | -37.4889 | 2.5577
300 | 300 | 150 | 140 | 1.15 | 15 | 3 | 1 | 0.5 | 1180 | 600 | 0.708 | 0.01062 | 0.010247 | 0.00037332 | 0.00067011 | 1633.8292 | 796.6337 | 131.2729 | 8.2762 | 1167.0665 | -32.0475 | 2.2753
400 | 300 | 150 | 140 | 1.15 | 15 | 3 | 0.75 | 0.375 | 1380 | 600 | 0.828 | 0.01242 | 0.011983 | 0.00043659 | 0.00078369 | 1633.8292 | 796.6337 | 131.2729 | 8.5719 | 1195.2803 | -28.5483 | 1.9629
200 | 400 | 150 | 140 | 1.15 | 15 | 3 | 2 | 0.75 | 980 | 800 | 0.784 | 0.01176 | 0.011347 | 0.00041339 | 0.00074204 | 1633.8292 | 796.6337 | 131.2729 | 7.8296 | 1123.1936 | -37.4889 | 2.5577
300 | 400 | 150 | 140 | 1.15 | 15 | 3 | 1.3333 | 0.5 | 1180 | 800 | 0.944 | 0.01416 | 0.013662 | 0.00049776 | 0.00089348 | 1633.8292 | 796.6337 | 131.2729 | 8.2762 | 1167.0665 | -32.0475 | 2.2753
400 | 400 | 150 | 140 | 1.15 | 15 | 3 | 1 | 0.375 | 1380 | 800 | 1.104 | 0.01656 | 0.015978 | 0.00058213 | 0.0010449 | 1633.8292 | 796.6337 | 131.2729 | 8.5719 | 1195.2803 | -28.5483 | 1.9629
200 | 200 | 100 | 40 | 0.4 | 25 | 3 | 1 | 0.5 | 680 | 400 | 0.272 | 0.0068 | 0.0066566 | 0.00014342 | 0.00025744 | 1633.8292 | 796.6337 | 131.2729 | 4.2034 | 1195.5783 | -17.6233 | 3.2735
300 | 200 | 100 | 40 | 0.4 | 25 | 3 | 0.66667 | 0.33333 | 880 | 400 | 0.352 | 0.0088 | 0.0086144 | 0.00018561 | 0.00033316 | 1633.8292 | 796.6337 | 131.2729 | 4.2455 | 1158.316 | -14.8453 | 2.5739
200 | 300 | 100 | 40 | 0.4 | 25 | 3 | 1.5 | 0.5 | 680 | 600 | 0.408 | 0.0102 | 0.0099849 | 0.00021513 | 0.00038616 | 1633.8292 | 796.6337 | 131.2729 | 4.2034 | 1195.5783 | -17.6233 | 3.2735
300 | 300 | 100 | 40 | 0.4 | 25 | 3 | 1 | 0.33333 | 880 | 600 | 0.528 | 0.0132 | 0.012922 | 0.00027841 | 0.00049974 | 1633.8292 | 796.6337 | 131.2729 | 4.2455 | 1158.316 | -14.8453 | 2.5739
400 | 300 | 100 | 40 | 0.4 | 25 | 3 | 0.75 | 0.25 | 1080 | 600 | 0.648 | 0.0162 | 0.015858 | 0.00034168 | 0.00061332 | 1633.8292 | 796.6337 | 131.2729 | 4.289 | 1198.3465 | -12.9866 | 2.3104
200 | 400 | 100 | 40 | 0.4 | 25 | 3 | 2 | 0.5 | 680 | 800 | 0.544 | 0.0136 | 0.013313 | 0.00028684 | 0.00051489 | 1633.8292 | 796.6337 | 131.2729 | 4.2034 | 1195.5783 | -17.6233 | 3.2735
300 | 400 | 100 | 40 | 0.4 | 25 | 3 | 1.3333 | 0.33333 | 880 | 800 | 0.704 | 0.0176 | 0.017229 | 0.00037121 | 0.00066632 | 1633.8292 | 796.6337 | 131.2729 | 4.2455 | 1158.316 | -14.8453 | 2.5739
400 | 400 | 100 | 40 | 0.4 | 25 | 3 | 1 | 0.25 | 1080 | 800 | 0.864 | 0.0216 | 0.021144 | 0.00045558 | 0.00081776 | 1633.8292 | 796.6337 | 131.2729 | 4.289 | 1198.3465 | -12.9866 | 2.3104
200 | 200 | 150 | 40 | 0.4 | 25 | 3 | 1 | 0.75 | 780 | 400 | 0.312 | 0.0078 | 0.0076355 | 0.00016451 | 0.0002953 | 1633.8292 | 796.6337 | 131.2729 | 6.1551 | 1173.4256 | -15.4452 | 3.4921
300 | 200 | 150 | 40 | 0.4 | 25 | 3 | 0.66667 | 0.5 | 980 | 400 | 0.392 | 0.0098 | 0.0095933 | 0.0002067 | 0.00037102 | 1633.8292 | 796.6337 | 131.2729 | 6.1863 | 1193.3262 | -12.9771 | 2.5281
200 | 300 | 150 | 40 | 0.4 | 25 | 3 | 1.5 | 0.75 | 780 | 600 | 0.468 | 0.0117 | 0.011453 | 0.00024677 | 0.00044295 | 1633.8292 | 796.6337 | 131.2729 | 6.1551 | 1173.4256 | -15.4452 | 3.4921
300 | 300 | 150 | 40 | 0.4 | 25 | 3 | 1 | 0.5 | 980 | 600 | 0.588 | 0.0147 | 0.01439 | 0.00031005 | 0.00055653 | 1633.8292 | 796.6337 | 131.2729 | 6.1863 | 1193.3262 | -12.9771 | 2.5281
400 | 300 | 150 | 40 | 0.4 | 25 | 3 | 0.75 | 0.375 | 1180 | 600 | 0.708 | 0.0177 | 0.017327 | 0.00037332 | 0.00067011 | 1633.8292 | 796.6337 | 131.2729 | 6.2836 | 1195.8754 | -11.5481 | 3.3979
200 | 400 | 150 | 40 | 0.4 | 25 | 3 | 2 | 0.75 | 780 | 800 | 0.624 | 0.0156 | 0.015271 | 0.00032903 | 0.00059061 | 1633.8292 | 796.6337 | 131.2729 | 6.1551 | 1173.4256 | -15.4452 | 3.4921
300 | 400 | 150 | 40 | 0.4 | 25 | 3 | 1.3333 | 0.5 | 980 | 800 | 0.784 | 0.0196 | 0.019187 | 0.00041339 | 0.00074204 | 1633.8292 | 796.6337 | 131.2729 | 6.1863 | 1193.3262 | -12.9771 | 2.5281
400 | 400 | 150 | 40 | 0.4 | 25 | 3 | 1 | 0.375 | 1180 | 800 | 0.944 | 0.0236 | 0.023102 | 0.00049776 | 0.00089348 | 1633.8292 | 796.6337 | 131.2729 | 6.2836 | 1195.8754 | -11.5481 | 3.3979
200 | 200 | 100 | 90 | 0.4 | 25 | 3 | 1 | 0.5 | 780 | 400 | 0.312 | 0.0078 | 0.0076355 | 0.00016451 | 0.0002953 | 1633.8292 | 796.6337 | 131.2729 | 9.2327 | 1193.3477 | -25.9124 | 3.3372
300 | 200 | 100 | 90 | 0.4 | 25 | 3 | 0.66667 | 0.33333 | 980 | 400 | 0.392 | 0.0098 | 0.0095933 | 0.0002067 | 0.00037102 | 1633.8292 | 796.6337 | 131.2729 | 9.368 | 1196.4576 | -21.5204 | 3.4629
200 | 300 | 100 | 90 | 0.4 | 25 | 3 | 1.5 | 0.5 | 780 | 600 | 0.468 | 0.0117 | 0.011453 | 0.00024677 | 0.00044295 | 1633.8292 | 796.6337 | 131.2729 | 9.2327 | 1193.3477 | -25.9124 | 3.3372
300 | 300 | 100 | 90 | 0.4 | 25 | 3 | 1 | 0.33333 | 980 | 600 | 0.588 | 0.0147 | 0.01439 | 0.00031005 | 0.00055653 | 1633.8292 | 796.6337 | 131.2729 | 9.368 | 1196.4576 | -21.5204 | 3.4629
400 | 300 | 100 | 90 | 0.4 | 25 | 3 | 0.75 | 0.25 | 1180 | 600 | 0.708 | 0.0177 | 0.017327 | 0.00037332 | 0.00067011 | 1633.8292 | 796.6337 | 131.2729 | 9.4266 | 1156.521 | -18.8954 | 2.5334
200 | 400 | 100 | 90 | 0.4 | 25 | 3 | 2 | 0.5 | 780 | 800 | 0.624 | 0.0156 | 0.015271 | 0.00032903 | 0.00059061 | 1633.8292 | 796.6337 | 131.2729 | 9.2327 | 1193.3477 | -25.9124 | 3.3372
300 | 400 | 100 | 90 | 0.4 | 25 | 3 | 1.3333 | 0.33333 | 980 | 800 | 0.784 | 0.0196 | 0.019187 | 0.00041339 | 0.00074204 | 1633.8292 | 796.6337 | 131.2729 | 9.368 | 1196.4576 | -21.5204 | 3.4629
400 | 400 | 100 | 90 | 0.4 | 25 | 3 | 1 | 0.25 | 1180 | 800 | 0.944 | 0.0236 | 0.023102 | 0.00049776 | 0.00089348 | 1633.8292 | 796.6337 | 131.2729 | 9.4266 | 1156.521 | -18.8954 | 2.5334
200 | 200 | 150 | 90 | 0.4 | 25 | 3 | 1 | 0.75 | 880 | 400 | 0.352 | 0.0088 | 0.0086144 | 0.00018561 | 0.00033316 | 1633.8292 | 796.6337 | 131.2729 | 13.5488 | 1177.9205 | -21.9613 | 3.0133
300 | 200 | 150 | 90 | 0.4 | 25 | 3 | 0.66667 | 0.5 | 1080 | 400 | 0.432 | 0.0108 | 0.010572 | 0.00022779 | 0.00040888 | 1633.8292 | 796.6337 | 131.2729 | 13.6564 | 1193.9025 | -18.1609 | 2.5406
200 | 300 | 150 | 90 | 0.4 | 25 | 3 | 1.5 | 0.75 | 880 | 600 | 0.528 | 0.0132 | 0.012922 | 0.00027841 | 0.00049974 | 1633.8292 | 796.6337 | 131.2729 | 13.5488 | 1177.9205 | -21.9613 | 3.0133
300 | 300 | 150 | 90 | 0.4 | 25 | 3 | 1 | 0.5 | 1080 | 600 | 0.648 | 0.0162 | 0.015858 | 0.00034168 | 0.00061332 | 1633.8292 | 796.6337 | 131.2729 | 13.6564 | 1193.9025 | -18.1609 | 2.5406
400 | 300 | 150 | 90 | 0.4 | 25 | 3 | 0.75 | 0.375 | 1280 | 600 | 0.768 | 0.0192 | 0.018795 | 0.00040496 | 0.0007269 | 1633.8292 | 796.6337 | 131.2729 | 13.8271 | 1176.0029 | -16.2142 | 2.7481
200 | 400 | 150 | 90 | 0.4 | 25 | 3 | 2 | 0.75 | 880 | 800 | 0.704 | 0.0176 | 0.017229 | 0.00037121 | 0.00066632 | 1633.8292 | 796.6337 | 131.2729 | 13.5488 | 1177.9205 | -21.9613 | 3.0133
300 | 400 | 150 | 90 | 0.4 | 25 | 3 | 1.3333 | 0.5 | 1080 | 800 | 0.864 | 0.0216 | 0.021144 | 0.00045558 | 0.00081776 | 1633.8292 | 796.6337 | 131.2729 | 13.6564 | 1193.9025 | -18.1609 | 2.5406
400 | 400 | 150 | 90 | 0.4 | 25 | 3 | 1 | 0.375 | 1280 | 800 | 1.024 | 0.0256 | 0.02506 | 0.00053994 | 0.0009692 | 1633.8292 | 796.6337 | 131.2729 | 13.8271 | 1176.0029 | -16.2142 | 2.7481
200 | 200 | 100 | 140 | 0.4 | 25 | 3 | 1 | 0.5 | 880 | 400 | 0.352 | 0.0088 | 0.0086144 | 0.00018561 | 0.00033316 | 1633.8292 | 796.6337 | 131.2729 | 14.205 | 1186.1287 | -32.4116 | 2.0723
300 | 200 | 100 | 140 | 0.4 | 25 | 3 | 0.66667 | 0.33333 | 1080 | 400 | 0.432 | 0.0108 | 0.010572 | 0.00022779 | 0.00040888 | 1633.8292 | 796.6337 | 131.2729 | 14.3637 | 1154.9871 | -26.8605 | 3.0743
200 | 300 | 100 | 140 | 0.4 | 25 | 3 | 1.5 | 0.5 | 880 | 600 | 0.528 | 0.0132 | 0.012922 | 0.00027841 | 0.00049974 | 1633.8292 | 796.6337 | 131.2729 | 14.205 | 1186.1287 | -32.4116 | 2.0723
300 | 300 | 100 | 140 | 0.4 | 25 | 3 | 1 | 0.33333 | 1080 | 600 | 0.648 | 0.0162 | 0.015858 | 0.00034168 | 0.00061332 | 1633.8292 | 796.6337 | 131.2729 | 14.3637 | 1154.9871 | -26.8605 | 3.0743
400 | 300 | 100 | 140 | 0.4 | 25 | 3 | 0.75 | 0.25 | 1280 | 600 | 0.768 | 0.0192 | 0.018795 | 0.00040496 | 0.0007269 | 1633.8292 | 796.6337 | 131.2729 | 14.4953 | 1164.6003 | -23.3311 | 2.2836
200 | 400 | 100 | 140 | 0.4 | 25 | 3 | 2 | 0.5 | 880 | 800 | 0.704 | 0.0176 | 0.017229 | 0.00037121 | 0.00066632 | 1633.8292 | 796.6337 | 131.2729 | 14.205 | 1186.1287 | -32.4116 | 2.0723
300 | 400 | 100 | 140 | 0.4 | 25 | 3 | 1.3333 | 0.33333 | 1080 | 800 | 0.864 | 0.0216 | 0.021144 | 0.00045558 | 0.00081776 | 1633.8292 | 796.6337 | 131.2729 | 14.3637 | 1154.9871 | -26.8605 | 3.0743
400 | 400 | 100 | 140 | 0.4 | 25 | 3 | 1 | 0.25 | 1280 | 800 | 1.024 | 0.0256 | 0.02506 | 0.00053994 | 0.0009692 | 1633.8292 | 796.6337 | 131.2729 | 14.4953 | 1164.6003 | -23.3311 | 2.2836
200 | 200 | 150 | 140 | 0.4 | 25 | 3 | 1 | 0.75 | 980 | 400 | 0.392 | 0.0098 | 0.0095933 | 0.0002067 | 0.00037102 | 1633.8292 | 796.6337 | 131.2729 | 20.7729 | 1168.3988 | -27.0153 | 2.501
300 | 200 | 150 | 140 | 0.4 | 25 | 3 | 0.66667 | 0.5 | 1180 | 400 | 0.472 | 0.0118 | 0.011551 | 0.00024888 | 0.00044674 | 1633.8292 | 796.6337 | 131.2729 | 21.0648 | 1186.975 | -22.4105 | 2.5787
200 | 300 | 150 | 140 | 0.4 | 25 | 3 | 1.5 | 0.75 | 980 | 600 | 0.588 | 0.0147 | 0.01439 | 0.00031005 | 0.00055653 | 1633.8292 | 796.6337 | 131.2729 | 20.7729 | 1168.3988 | -27.0153 | 2.501
300 | 300 | 150 | 140 | 0.4 | 25 | 3 | 1 | 0.5 | 1180 | 600 | 0.708 | 0.0177 | 0.017327 | 0.00037332 | 0.00067011 | 1633.8292 | 796.6337 | 131.2729 | 21.0648 | 1186.975 | -22.4105 | 2.5787
400 | 300 | 150 | 140 | 0.4 | 25 | 3 | 0.75 | 0.375 | 1380 | 600 | 0.828 | 0.0207 | 0.020263 | 0.00043659 | 0.00078369 | 1633.8292 | 796.6337 | 131.2729 | 21.1777 | 1181.8121 | -19.8784 | 3.2956
200 | 400 | 150 | 140 | 0.4 | 25 | 3 | 2 | 0.75 | 980 | 800 | 0.784 | 0.0196 | 0.019187 | 0.00041339 | 0.00074204 | 1633.8292 | 796.6337 | 131.2729 | 20.7729 | 1168.3988 | -27.0153 | 2.501
300 | 400 | 150 | 140 | 0.4 | 25 | 3 | 1.3333 | 0.5 | 1180 | 800 | 0.944 | 0.0236 | 0.023102 | 0.00049776 | 0.00089348 | 1633.8292 | 796.6337 | 131.2729 | 21.0648 | 1186.975 | -22.4105 | 2.5787
400 | 400 | 150 | 140 | 0.4 | 25 | 3 | 1 | 0.375 | 1380 | 800 | 1.104 | 0.0276 | 0.027018 | 0.00058213 | 0.0010449 | 1633.8292 | 796.6337 | 131.2729 | 21.1777 | 1181.8121 | -19.8784 | 3.2956
200 | 200 | 100 | 40 | 0.65 | 25 | 3 | 1 | 0.5 | 680 | 400 | 0.272 | 0.0068 | 0.0066566 | 0.00014342 | 0.00025744 | 1633.8292 | 796.6337 | 131.2729 | 3.6804 | 1172.389 | -18.5675 | 2.8214
300 | 200 | 100 | 40 | 0.65 | 25 | 3 | 0.66667 | 0.33333 | 880 | 400 | 0.352 | 0.0088 | 0.0086144 | 0.00018561 | 0.00033316 | 1633.8292 | 796.6337 | 131.2729 | 3.7316 | 1185.313 | -15.649 | 3.5111
400 | 200 | 100 | 40 | 0.65 | 25 | 3 | 0.5 | 0.25 | 1080 | 400 | 0.432 | 0.0108 | 0.010572 | 0.00022779 | 0.00040888 | 1633.8292 | 796.6337 | 131.2729 | 3.7473 | 1153.1606 | -13.894 | 3.5134
200 | 300 | 100 | 40 | 0.65 | 25 | 3 | 1.5 | 0.5 | 680 | 600 | 0.408 | 0.0102 | 0.0099849 | 0.00021513 | 0.00038616 | 1633.8292 | 796.6337 | 131.2729 | 3.6804 | 1172.389 | -18.5675 | 2.8214
300 | 300 | 100 | 40 | 0.65 | 25 | 3 | 1 | 0.33333 | 880 | 600 | 0.528 | 0.0132 | 0.012922 | 0.00027841 | 0.00049974 | 1633.8292 | 796.6337 | 131.2729 | 3.7316 | 1185.313 | -15.649 | 3.5111
400 | 300 | 100 | 40 | 0.65 | 25 | 3 | 0.75 | 0.25 | 1080 | 600 | 0.648 | 0.0162 | 0.015858 | 0.00034168 | 0.00061332 | 1633.8292 | 796.6337 | 131.2729 | 3.7473 | 1153.1606 | -13.894 | 3.5134
200 | 400 | 100 | 40 | 0.65 | 25 | 3 | 2 | 0.5 | 680 | 800 | 0.544 | 0.0136 | 0.013313 | 0.00028684 | 0.00051489 | 1633.8292 | 796.6337 | 131.2729 | 3.6804 | 1172.389 | -18.5675 | 2.8214
300 | 400 | 100 | 40 | 0.65 | 25 | 3 | 1.3333 | 0.33333 | 880 | 800 | 0.704 | 0.0176 | 0.017229 | 0.00037121 | 0.00066632 | 1633.8292 | 796.6337 | 131.2729 | 3.7316 | 1185.313 | -15.649 | 3.5111
400 | 400 | 100 | 40 | 0.65 | 25 | 3 | 1 | 0.25 | 1080 | 800 | 0.864 | 0.0216 | 0.021144 | 0.00045558 | 0.00081776 | 1633.8292 | 796.6337 | 131.2729 | 3.7473 | 1153.1606 | -13.894 | 3.5134
200 | 200 | 150 | 40 | 0.65 | 25 | 3 | 1 | 0.75 | 780 | 400 | 0.312 | 0.0078 | 0.0076355 | 0.00016451 | 0.0002953 | 1633.8292 | 796.6337 | 131.2729 | 5.3595 | 1167.8737 | -16.0353 | 3.0221
300 | 200 | 150 | 40 | 0.65 | 25 | 3 | 0.66667 | 0.5 | 980 | 400 | 0.392 | 0.0098 | 0.0095933 | 0.0002067 | 0.00037102 | 1633.8292 | 796.6337 | 131.2729 | 5.4048 | 1193.4734 | -13.4565 | 3.3277
400 | 200 | 150 | 40 | 0.65 | 25 | 3 | 0.5 | 0.375 | 1180 | 400 | 0.472 | 0.0118 | 0.011551 | 0.00024888 | 0.00044674 | 1633.8292 | 796.6337 | 131.2729 | 5.48 | 1188.9439 | -12.0985 | 3.0068
200 | 300 | 150 | 40 | 0.65 | 25 | 3 | 1.5 | 0.75 | 780 | 600 | 0.468 | 0.0117 | 0.011453 | 0.00024677 | 0.00044295 | 1633.8292 | 796.6337 | 131.2729 | 5.3595 | 1167.8737 | -16.0353 | 3.0221
300 | 300 | 150 | 40 | 0.65 | 25 | 3 | 1 | 0.5 | 980 | 600 | 0.588 | 0.0147 | 0.01439 | 0.00031005 | 0.00055653 | 1633.8292 | 796.6337 | 131.2729 | 5.4048 | 1193.4734 | -13.4565 | 3.3277
400 | 300 | 150 | 40 | 0.65 | 25 | 3 | 0.75 | 0.375 | 1180 | 600 | 0.708 | 0.0177 | 0.017327 | 0.00037332 | 0.00067011 | 1633.8292 | 796.6337 | 131.2729 | 5.48 | 1188.9439 | -12.0985 | 3.0068
200 | 400 | 150 | 40 | 0.65 | 25 | 3 | 2 | 0.75 | 780 | 800 | 0.624 | 0.0156 | 0.015271 | 0.00032903 | 0.00059061 | 1633.8292 | 796.6337 | 131.2729 | 5.3595 | 1167.8737 | -16.0353 | 3.0221
300 | 400 | 150 | 40 | 0.65 | 25 | 3 | 1.3333 | 0.5 | 980 | 800 | 0.784 | 0.0196 | 0.019187 | 0.00041339 | 0.00074204 | 1633.8292 | 796.6337 | 131.2729 | 5.4048 | 1193.4734 | -13.4565 | 3.3277
400 | 400 | 150 | 40 | 0.65 | 25 | 3 | 1 | 0.375 | 1180 | 800 | 0.944 | 0.0236 | 0.023102 | 0.00049776 | 0.00089348 | 1633.8292 | 796.6337 | 131.2729 | 5.48 | 1188.9439 | -12.0985 | 3.0068
200 | 200 | 100 | 90 | 0.65 | 25 | 3 | 1 | 0.5 | 780 | 400 | 0.312 | 0.0078 | 0.0076355 | 0.00016451 | 0.0002953 | 1633.8292 | 796.6337 | 131.2729 | 8.0944 | 1196.8221 | -27.4506 | 2.3244
300 | 200 | 100 | 90 | 0.65 | 25 | 3 | 0.66667 | 0.33333 | 980 | 400 | 0.392 | 0.0098 | 0.0095933 | 0.0002067 | 0.00037102 | 1633.8292 | 796.6337 | 131.2729 | 8.1985 | 1184.1549 | -22.7108 | 2.7884
400 | 200 | 100 | 90 | 0.65 | 25 | 3 | 0.5 | 0.25 | 1180 | 400 | 0.472 | 0.0118 | 0.011551 | 0.00024888 | 0.00044674 | 1633.8292 | 796.6337 | 131.2729 | 8.2833 | 1198.9655 | -19.8859 | 3.2779
200 | 300 | 100 | 90 | 0.65 | 25 | 3 | 1.5 | 0.5 | 780 | 600 | 0.468 | 0.0117 | 0.011453 | 0.00024677 | 0.00044295 | 1633.8292 | 796.6337 | 131.2729 | 8.0944 | 1196.8221 | -27.4506 | 2.3244
300 | 300 | 100 | 90 | 0.65 | 25 | 3 | 1 | 0.33333 | 980 | 600 | 0.588 | 0.0147 | 0.01439 | 0.00031005 | 0.00055653 | 1633.8292 | 796.6337 | 131.2729 | 8.1985 | 1184.1549 | -22.7108 | 2.7884
400 | 300 | 100 | 90 | 0.65 | 25 | 3 | 0.75 | 0.25 | 1180 | 600 | 0.708 | 0.0177 | 0.017327 | 0.00037332 | 0.00067011 | 1633.8292 | 796.6337 | 131.2729 | 8.2833 | 1198.9655 | -19.8859 | 3.2779
200 | 400 | 100 | 90 | 0.65 | 25 | 3 | 2 | 0.5 | 780 | 800 | 0.624 | 0.0156 | 0.015271 | 0.00032903 | 0.00059061 | 1633.8292 | 796.6337 | 131.2729 | 8.0944 | 1196.8221 | -27.4506 | 2.3244
300 | 400 | 100 | 90 | 0.65 | 25 | 3 | 1.3333 | 0.33333 | 980 | 800 | 0.784 | 0.0196 | 0.019187 | 0.00041339 | 0.00074204 | 1633.8292 | 796.6337 | 131.2729 | 8.1985 | 1184.1549 | -22.7108 | 2.7884
400 | 400 | 100 | 90 | 0.65 | 25 | 3 | 1 | 0.25 | 1180 | 800 | 0.944 | 0.0236 | 0.023102 | 0.00049776 | 0.00089348 | 1633.8292 | 796.6337 | 131.2729 | 8.2833 | 1198.9655 | -19.8859 | 3.2779
200 | 200 | 150 | 90 | 0.65 | 25 | 3 | 1 | 0.75 | 880 | 400 | 0.352 | 0.0088 | 0.0086144 | 0.00018561 | 0.00033316 | 1633.8292 | 796.6337 | 131.2729 | 11.793 | 1194.5987 | -23.281 | 3.5088
300 | 200 | 150 | 90 | 0.65 | 25 | 3 | 0.66667 | 0.5 | 1080 | 400 | 0.432 | 0.0108 | 0.010572 | 0.00022779 | 0.00040888 | 1633.8292 | 796.6337 | 131.2729 | 11.9296 | 1174.3428 | -19.6446 | 3.556
400 | 200 | 150 | 90 | 0.65 | 25 | 3 | 0.5 | 0.375 | 1280 | 400 | 0.512 | 0.0128 | 0.01253 | 0.00026997 | 0.0004846 | 1633.8292 | 796.6337 | 131.2729 | 12.0964 | 1190.9462 | -17.1799 | 3.5998
200 | 300 | 150 | 90 | 0.65 | 25 | 3 | 1.5 | 0.75 | 880 | 600 | 0.528 | 0.0132 | 0.012922 | 0.00027841 | 0.00049974 | 1633.8292 | 796.6337 | 131.2729 | 11.793 | 1194.5987 | -23.281 | 3.5088
300 | 300 | 150 | 90 | 0.65 | 25 | 3 | 1 | 0.5 | 1080 | 600 | 0.648 | 0.0162 | 0.015858 | 0.00034168 | 0.00061332 | 1633.8292 | 796.6337 | 131.2729 | 11.9296 | 1174.3428 | -19.6446 | 3.556
400 | 300 | 150 | 90 | 0.65 | 25 | 3 | 0.75 | 0.375 | 1280 | 600 | 0.768 | 0.0192 | 0.018795 | 0.00040496 | 0.0007269 | 1633.8292 | 796.6337 | 131.2729 | 12.0964 | 1190.9462 | -17.1799 | 3.5998
200 | 400 | 150 | 90 | 0.65 | 25 | 3 | 2 | 0.75 | 880 | 800 | 0.704 | 0.0176 | 0.017229 | 0.00037121 | 0.00066632 | 1633.8292 | 796.6337 | 131.2729 | 11.793 | 1194.5987 | -23.281 | 3.5088
300 | 400 | 150 | 90 | 0.65 | 25 | 3 | 1.3333 | 0.5 | 1080 | 800 | 0.864 | 0.0216 | 0.021144 | 0.00045558 | 0.00081776 | 1633.8292 | 796.6337 | 131.2729 | 11.9296 | 1174.3428 | -19.6446 | 3.556
400 | 400 | 150 | 90 | 0.65 | 25 | 3 | 1 | 0.375 | 1280 | 800 | 1.024 | 0.0256 | 0.02506 | 0.00053994 | 0.0009692 | 1633.8292 | 796.6337 | 131.2729 | 12.0964 | 1190.9462 | -17.1799 | 3.5998
200 | 200 | 100 | 140 | 0.65 | 25 | 3 | 1 | 0.5 | 880 | 400 | 0.352 | 0.0088 | 0.0086144 | 0.00018561 | 0.00033316 | 1633.8292 | 796.6337 | 131.2729 | 12.413 | 1198.5372 | -34.3571 | 2.4462
300 | 200 | 100 | 140 | 0.65 | 25 | 3 | 0.66667 | 0.33333 | 1080 | 400 | 0.432 | 0.0108 | 0.010572 | 0.00022779 | 0.00040888 | 1633.8292 | 796.6337 | 131.2729 | 12.5521 | 1155.3296 | -28.4 | 1.9904
400 | 200 | 100 | 140 | 0.65 | 25 | 3 | 0.5 | 0.25 | 1280 | 400 | 0.512 | 0.0128 | 0.01253 | 0.00026997 | 0.0004846 | 1633.8292 | 796.6337 | 131.2729 | 12.667 | 1153.7706 | -24.763 | 3.1195
200 | 300 | 100 | 140 | 0.65 | 25 | 3 | 1.5 | 0.5 | 880 | 600 | 0.528 | 0.0132 | 0.012922 | 0.00027841 | 0.00049974 | 1633.8292 | 796.6337 | 131.2729 | 12.413 | 1198.5372 | -34.3571 | 2.4462
300 | 300 | 100 | 140 | 0.65 | 25 | 3 | 1 | 0.33333 | 1080 | 600 | 0.648 | 0.0162 | 0.015858 | 0.00034168 | 0.00061332 | 1633.8292 | 796.6337 | 131.2729 | 12.5521 | 1155.3296 | -28.4 | 1.9904
400 | 300 | 100 | 140 | 0.65 | 25 | 3 | 0.75 | 0.25 | 1280 | 600 | 0.768 | 0.0192 | 0.018795 | 0.00040496 | 0.0007269 | 1633.8292 | 796.6337 | 131.2729 | 12.667 | 1153.7706 | -24.763 | 3.1195
200 | 400 | 100 | 140 | 0.65 | 25 | 3 | 2 | 0.5 | 880 | 800 | 0.704 | 0.0176 | 0.017229 | 0.00037121 | 0.00066632 | 1633.8292 | 796.6337 | 131.2729 | 12.413 | 1198.5372 | -34.3571 | 2.4462
300 | 400 | 100 | 140 | 0.65 | 25 | 3 | 1.3333 | 0.33333 | 1080 | 800 | 0.864 | 0.0216 | 0.021144 | 0.00045558 | 0.00081776 | 1633.8292 | 796.6337 | 131.2729 | 12.5521 | 1155.3296 | -28.4 | 1.9904
400 | 400 | 100 | 140 | 0.65 | 25 | 3 | 1 | 0.25 | 1280 | 800 | 1.024 | 0.0256 | 0.02506 | 0.00053994 | 0.0009692 | 1633.8292 | 796.6337 | 131.2729 | 12.667 | 1153.7706 | -24.763 | 3.1195
200 | 200 | 150 | 140 | 0.65 | 25 | 3 | 1 | 0.75 | 980 | 400 | 0.392 | 0.0098 | 0.0095933 | 0.0002067 | 0.00037102 | 1633.8292 | 796.6337 | 131.2729 | 18.0639 | 1175.7248 | -29.0799 | 3.0842
300 | 200 | 150 | 140 | 0.65 | 25 | 3 | 0.66667 | 0.5 | 1180 | 400 | 0.472 | 0.0118 | 0.011551 | 0.00024888 | 0.00044674 | 1633.8292 | 796.6337 | 131.2729 | 18.3027 | 1176.5712 | -24.1716 | 3.4038
400 | 200 | 150 | 140 | 0.65 | 25 | 3 | 0.5 | 0.375 | 1380 | 400 | 0.552 | 0.0138 | 0.013509 | 0.00029106 | 0.00052246 | 1633.8292 | 796.6337 | 131.2729 | 18.4989 | 1167.3479 | -20.9913 | 2.253
200 | 300 | 150 | 140 | 0.65 | 25 | 3 | 1.5 | 0.75 | 980 | 600 | 0.588 | 0.0147 | 0.01439 | 0.00031005 | 0.00055653 | 1633.8292 | 796.6337 | 131.2729 | 18.0639 | 1175.7248 | -29.0799 | 3.0842
300 | 300 | 150 | 140 | 0.65 | 25 | 3 | 1 | 0.5 | 1180 | 600 | 0.708 | 0.0177 | 0.017327 | 0.00037332 | 0.00067011 | 1633.8292 | 796.6337 | 131.2729 | 18.3027 | 1176.5712 | -24.1716 | 3.4038
400 | 300 | 150 | 140 | 0.65 | 25 | 3 | 0.75 | 0.375 | 1380 | 600 | 0.828 | 0.0207 | 0.020263 | 0.00043659 | 0.00078369 | 1633.8292 | 796.6337 | 131.2729 | 18.4989 | 1167.3479 | -20.9913 | 2.253
200 | 400 | 150 | 140 | 0.65 | 25 | 3 | 2 | 0.75 | 980 | 800 | 0.784 | 0.0196 | 0.019187 | 0.00041339 | 0.00074204 | 1633.8292 | 796.6337 | 131.2729 | 18.0639 | 1175.7248 | -29.0799 | 3.0842
300 | 400 | 150 | 140 | 0.65 | 25 | 3 | 1.3333 | 0.5 | 1180 | 800 | 0.944 | 0.0236 | 0.023102 | 0.00049776 | 0.00089348 | 1633.8292 | 796.6337 | 131.2729 | 18.3027 | 1176.5712 | -24.1716 | 3.4038
400 | 400 | 150 | 140 | 0.65 | 25 | 3 | 1 | 0.375 | 1380 | 800 | 1.104 | 0.0276 | 0.027018 | 0.00058213 | 0.0010449 | 1633.8292 | 796.6337 | 131.2729 | 18.4989 | 1167.3479 | -20.9913 | 2.253
200 | 200 | 100 | 40 | 0.9 | 25 | 3 | 1 | 0.5 | 680 | 400 | 0.272 | 0.0068 | 0.0066566 | 0.00014342 | 0.00025744 | 1633.8292 | 796.6337 | 131.2729 | 2.9544 | 1196.4171 | -20.1814 | 3.1936
300 | 200 | 100 | 40 | 0.9 | 25 | 3 | 0.66667 | 0.33333 | 880 | 400 | 0.352 | 0.0088 | 0.0086144 | 0.00018561 | 0.00033316 | 1633.8292 | 796.6337 | 131.2729 | 2.9961 | 1199.7747 | -16.8289 | 2.6071
400 | 200 | 100 | 40 | 0.9 | 25 | 3 | 0.5 | 0.25 | 1080 | 400 | 0.432 | 0.0108 | 0.010572 | 0.00022779 | 0.00040888 | 1633.8292 | 796.6337 | 131.2729 | 3.0022 | 1192.996 | -14.7335 | 2.6128
200 | 300 | 100 | 40 | 0.9 | 25 | 3 | 1.5 | 0.5 | 680 | 600 | 0.408 | 0.0102 | 0.0099849 | 0.00021513 | 0.00038616 | 1633.8292 | 796.6337 | 131.2729 | 2.9544 | 1196.4171 | -20.1814 | 3.1936
300 | 300 | 100 | 40 | 0.9 | 25 | 3 | 1 | 0.33333 | 880 | 600 | 0.528 | 0.0132 | 0.012922 | 0.00027841 | 0.00049974 | 1633.8292 | 796.6337 | 131.2729 | 2.9961 | 1199.7747 | -16.8289 | 2.6071
400 | 300 | 100 | 40 | 0.9 | 25 | 3 | 0.75 | 0.25 | 1080 | 600 | 0.648 | 0.0162 | 0.015858 | 0.00034168 | 0.00061332 | 1633.8292 | 796.6337 | 131.2729 | 3.0022 | 1192.996 | -14.7335 | 2.6128
200 | 400 | 100 | 40 | 0.9 | 25 | 3 | 2 | 0.5 | 680 | 800 | 0.544 | 0.0136 | 0.013313 | 0.00028684 | 0.00051489 | 1633.8292 | 796.6337 | 131.2729 | 2.9544 | 1196.4171 | -20.1814 | 3.1936
300 | 400 | 100 | 40 | 0.9 | 25 | 3 | 1.3333 | 0.33333 | 880 | 800 | 0.704 | 0.0176 | 0.017229 | 0.00037121 | 0.00066632 | 1633.8292 | 796.6337 | 131.2729 | 2.9961 | 1199.7747 | -16.8289 | 2.6071
400 | 400 | 100 | 40 | 0.9 | 25 | 3 | 1 | 0.25 | 1080 | 800 | 0.864 | 0.0216 | 0.021144 | 0.00045558 | 0.00081776 | 1633.8292 | 796.6337 | 131.2729 | 3.0022 | 1192.996 | -14.7335 | 2.6128
200 | 200 | 150 | 40 | 0.9 | 25 | 3 | 1 | 0.75 | 780 | 400 | 0.312 | 0.0078 | 0.0076355 | 0.00016451 | 0.0002953 | 1633.8292 | 796.6337 | 131.2729 | 4.269 | 1176.1366 | -17.5713 | 3.5209
300 | 200 | 150 | 40 | 0.9 | 25 | 3 | 0.66667 | 0.5 | 980 | 400 | 0.392 | 0.0098 | 0.0095933 | 0.0002067 | 0.00037102 | 1633.8292 | 796.6337 | 131.2729 | 4.3159 | 1197.7063 | -14.5945 | 2.5677
400 | 200 | 150 | 40 | 0.9 | 25 | 3 | 0.5 | 0.375 | 1180 | 400 | 0.472 | 0.0118 | 0.011551 | 0.00024888 | 0.00044674 | 1633.8292 | 796.6337 | 131.2729 | 4.3323 | 1164.4831 | -12.9463 | 2.4936
200 | 300 | 150 | 40 | 0.9 | 25 | 3 | 1.5 | 0.75 | 780 | 600 | 0.468 | 0.0117 | 0.011453 | 0.00024677 | 0.00044295 | 1633.8292 | 796.6337 | 131.2729 | 4.269 | 1176.1366 | -17.5713 | 3.5209
300 | 300 | 150 | 40 | 0.9 | 25 | 3 | 1 | 0.5 | 980 | 600 | 0.588 | 0.0147 | 0.01439 | 0.00031005 | 0.00055653 | 1633.8292 | 796.6337 | 131.2729 | 4.3159 | 1197.7063 | -14.5945 | 2.5677
400 | 300 | 150 | 40 | 0.9 | 25 | 3 | 0.75 | 0.375 | 1180 | 600 | 0.708 | 0.0177 | 0.017327 | 0.00037332 | 0.00067011 | 1633.8292 | 796.6337 | 131.2729 | 4.3323 | 1164.4831 | -12.9463 | 2.4936
200 | 400 | 150 | 40 | 0.9 | 25 | 3 | 2 | 0.75 | 780 | 800 | 0.624 | 0.0156 | 0.015271 | 0.00032903 | 0.00059061 | 1633.8292 | 796.6337 | 131.2729 | 4.269 | 1176.1366 | -17.5713 | 3.5209
300 | 400 | 150 | 40 | 0.9 | 25 | 3 | 1.3333 | 0.5 | 980 | 800 | 0.784 | 0.0196 | 0.019187 | 0.00041339 | 0.00074204 | 1633.8292 | 796.6337 | 131.2729 | 4.3159 | 1197.7063 | -14.5945 | 2.5677
400 | 400 | 150 | 40 | 0.9 | 25 | 3 | 1 | 0.375 | 1180 | 800 | 0.944 | 0.0236 | 0.023102 | 0.00049776 | 0.00089348 | 1633.8292 | 796.6337 | 131.2729 | 4.3323 | 1164.4831 | -12.9463 | 2.4936
200 | 200 | 100 | 90 | 0.9 | 25 | 3 | 1 | 0.5 | 780 | 400 | 0.312 | 0.0078 | 0.0076355 | 0.00016451 | 0.0002953 | 1633.8292 | 796.6337 | 131.2729 | 6.4748 | 1174.3993 | -30.2114 | 2.5499
300 | 200 | 100 | 90 | 0.9 | 25 | 3 | 0.66667 | 0.33333 | 980 | 400 | 0.392 | 0.0098 | 0.0095933 | 0.0002067 | 0.00037102 | 1633.8292 | 796.6337 | 131.2729 | 6.5719 | 1185.6532 | -24.8975 | 3.0392
400 | 200 | 100 | 90 | 0.9 | 25 | 3 | 0.5 | 0.25 | 1180 | 400 | 0.472 | 0.0118 | 0.011551 | 0.00024888 | 0.00044674 | 1633.8292 | 796.6337 | 131.2729 | 6.6229 | 1179.5297 | -21.6576 | 2.161
200 | 300 | 100 | 90 | 0.9 | 25 | 3 | 1.5 | 0.5 | 780 | 600 | 0.468 | 0.0117 | 0.011453 | 0.00024677 | 0.00044295 | 1633.8292 | 796.6337 | 131.2729 | 6.4748 | 1174.3993 | -30.2114 | 2.5499
300 | 300 | 100 | 90 | 0.9 | 25 | 3 | 1 | 0.33333 | 980 | 600 | 0.588 | 0.0147 | 0.01439 | 0.00031005 | 0.00055653 | 1633.8292 | 796.6337 | 131.2729 | 6.5719 | 1185.6532 | -24.8975 | 3.0392
400 | 300 | 100 | 90 | 0.9 | 25 | 3 | 0.75 | 0.25 | 1180 | 600 | 0.708 | 0.0177 | 0.017327 | 0.00037332 | 0.00067011 | 1633.8292 | 796.6337 | 131.2729 | 6.6229 | 1179.5297 | -21.6576 | 2.161
200 | 400 | 100 | 90 | 0.9 | 25 | 3 | 2 | 0.5 | 780 | 800 | 0.624 | 0.0156 | 0.015271 | 0.00032903 | 0.00059061 | 1633.8292 | 796.6337 | 131.2729 | 6.4748 | 1174.3993 | -30.2114 | 2.5499
300 | 400 | 100 | 90 | 0.9 | 25 | 3 | 1.3333 | 0.33333 | 980 | 800 | 0.784 | 0.0196 | 0.019187 | 0.00041339 | 0.00074204 | 1633.8292 | 796.6337 | 131.2729 | 6.5719 | 1185.6532 | -24.8975 | 3.0392
400 | 400 | 100 | 90 | 0.9 | 25 | 3 | 1 | 0.25 | 1180 | 800 | 0.944 | 0.0236 | 0.023102 | 0.00049776 | 0.00089348 | 1633.8292 | 796.6337 | 131.2729 | 6.6229 | 1179.5297 | -21.6576 | 2.161
200 | 200 | 150 | 90 | 0.9 | 25 | 3 | 1 | 0.75 | 880 | 400 | 0.352 | 0.0088 | 0.0086144 | 0.00018561 | 0.00033316 | 1633.8292 | 796.6337 | 131.2729 | 9.3781 | 1177.189 | -25.7171 | 2.0088
300 | 200 | 150 | 90 | 0.9 | 25 | 3 | 0.66667 | 0.5 | 1080 | 400 | 0.432 | 0.0108 | 0.010572 | 0.00022779 | 0.00040888 | 1633.8292 | 796.6337 | 131.2729 | 9.4776 | 1169.8808 | -21.3077 | 2.1527
400 | 200 | 150 | 90 | 0.9 | 25 | 3 | 0.5 | 0.375 | 1280 | 400 | 0.512 | 0.0128 | 0.01253 | 0.00026997 | 0.0004846 | 1633.8292 | 796.6337 | 131.2729 | 9.5768 | 1197.5292 | -18.6325 | 2.4941
200 | 300 | 150 | 90 | 0.9 | 25 | 3 | 1.5 | 0.75 | 880 | 600 | 0.528 | 0.0132 | 0.012922 | 0.00027841 | 0.00049974 | 1633.8292 | 796.6337 | 131.2729 | 9.3781 | 1177.189 | -25.7171 | 2.0088
300 | 300 | 150 | 90 | 0.9 | 25 | 3 | 1 | 0.5 | 1080 | 600 | 0.648 | 0.0162 | 0.015858 | 0.00034168 | 0.00061332 | 1633.8292 | 796.6337 | 131.2729 | 9.4776 | 1169.8808 | -21.3077 | 2.1527
400 | 300 | 150 | 90 | 0.9 | 25 | 3 | 0.75 | 0.375 | 1280 | 600 | 0.768 | 0.0192 | 0.018795 | 0.00040496 | 0.0007269 | 1633.8292 | 796.6337 | 131.2729 | 9.5768 | 1197.5292 | -18.6325 | 2.4941
200 | 400 | 150 | 90 | 0.9 | 25 | 3 | 2 | 0.75 | 880 | 800 | 0.704 | 0.0176 | 0.017229 | 0.00037121 | 0.00066632 | 1633.8292 | 796.6337 | 131.2729 | 9.3781 | 1177.189 | -25.7171 | 2.0088
300 | 400 | 150 | 90 | 0.9 | 25 | 3 | 1.3333 | 0.5 | 1080 | 800 | 0.864 | 0.0216 | 0.021144 | 0.00045558 | 0.00081776 | 1633.8292 | 796.6337 | 131.2729 | 9.4776 | 1169.8808 | -21.3077 | 2.1527
400 | 400 | 150 | 90 | 0.9 | 25 | 3 | 1 | 0.375 | 1280 | 800 | 1.024 | 0.0256 | 0.02506 | 0.00053994 | 0.0009692 | 1633.8292 | 796.6337 | 131.2729 | 9.5768 | 1197.5292 | -18.6325 | 2.4941
200 | 200 | 100 | 140 | 0.9 | 25 | 3 | 1 | 0.5 | 880 | 400 | 0.352 | 0.0088 | 0.0086144 | 0.00018561 | 0.00033316 | 1633.8292 | 796.6337 | 131.2729 | 9.901 | 1197.0519 | -37.7194 | 2.1117
300 | 200 | 100 | 140 | 0.9 | 25 | 3 | 0.66667 | 0.33333 | 1080 | 400 | 0.432 | 0.0108 | 0.010572 | 0.00022779 | 0.00040888 | 1633.8292 | 796.6337 | 131.2729 | 10.0849 | 1193.9228 | -31.18 | 3.4822
400 | 200 | 100 | 140 | 0.9 | 25 | 3 | 0.5 | 0.25 | 1280 | 400 | 0.512 | 0.0128 | 0.01253 | 0.00026997 | 0.0004846 | 1633.8292 | 796.6337 | 131.2729 | 10.1572 | 1170.9035 | -27.1019 | 3.202
200 | 300 | 100 | 140 | 0.9 | 25 | 3 | 1.5 | 0.5 | 880 | 600 | 0.528 | 0.0132 | 0.012922 | 0.00027841 | 0.00049974 | 1633.8292 | 796.6337 | 131.2729 | 9.901 | 1197.0519 | -37.7194 | 2.1117
300 | 300 | 100 | 140 | 0.9 | 25 | 3 | 1 | 0.33333 | 1080 | 600 | 0.648 | 0.0162 | 0.015858 | 0.00034168 | 0.00061332 | 1633.8292 | 796.6337 | 131.2729 | 10.0849 | 1193.9228 | -31.18 | 3.4822
400 | 300 | 100 | 140 | 0.9 | 25 | 3 | 0.75 | 0.25 | 1280 | 600 | 0.768 | 0.0192 | 0.018795 | 0.00040496 | 0.0007269 | 1633.8292 | 796.6337 | 131.2729 | 10.1572 | 1170.9035 | -27.1019 | 3.202
200 | 400 | 100 | 140 | 0.9 | 25 | 3 | 2 | 0.5 | 880 | 800 | 0.704 | 0.0176 | 0.017229 | 0.00037121 | 0.00066632 | 1633.8292 | 796.6337 | 131.2729 | 9.901 | 1197.0519 | -37.7194 | 2.1117
300 | 400 | 100 | 140 | 0.9 | 25 | 3 | 1.3333 | 0.33333 | 1080 | 800 | 0.864 | 0.0216 | 0.021144 | 0.00045558 | 0.00081776 | 1633.8292 | 796.6337 | 131.2729 | 10.0849 | 1193.9228 | -31.18 | 3.4822
400 | 400 | 100 | 140 | 0.9 | 25 | 3 | 1 | 0.25 | 1280 | 800 | 1.024 | 0.0256 | 0.02506 | 0.00053994 | 0.0009692 | 1633.8292 | 796.6337 | 131.2729 | 10.1572 | 1170.9035 | -27.1019 | 3.202
200 | 200 | 150 | 140 | 0.9 | 25 | 3 | 1 | 0.75 | 980 | 400 | 0.392 | 0.0098 | 0.0095933 | 0.0002067 | 0.00037102 | 1633.8292 | 796.6337 | 131.2729 | 14.3338 | 1156.867 | -32.1777 | 2.6228
300 | 200 | 150 | 140 | 0.9 | 25 | 3 | 0.66667 | 0.5 | 1180 | 400 | 0.472 | 0.0118 | 0.011551 | 0.00024888 | 0.00044674 | 1633.8292 | 796.6337 | 131.2729 | 14.5897 | 1192.9884 | -26.5009 | 3.0432
400 | 200 | 150 | 140 | 0.9 | 25 | 3 | 0.5 | 0.375 | 1380 | 400 | 0.552 | 0.0138 | 0.013509 | 0.00029106 | 0.00052246 | 1633.8292 | 796.6337 | 131.2729 | 14.6967 | 1198.3119 | -23.0113 | 2.2559
200 | 300 | 150 | 140 | 0.9 | 25 | 3 | 1.5 | 0.75 | 980 | 600 | 0.588 | 0.0147 | 0.01439 | 0.00031005 | 0.00055653 | 1633.8292 | 796.6337 | 131.2729 | 14.3338 | 1156.867 | -32.1777 | 2.6228
300 | 300 | 150 | 140 | 0.9 | 25 | 3 | 1 | 0.5 | 1180 | 600 | 0.708 | 0.0177 | 0.017327 | 0.00037332 | 0.00067011 | 1633.8292 | 796.6337 | 131.2729 | 14.5897 | 1192.9884 | -26.5009 | 3.0432
400 | 300 | 150 | 140 | 0.9 | 25 | 3 | 0.75 | 0.375 | 1380 | 600 | 0.828 | 0.0207 | 0.020263 | 0.00043659 | 0.00078369 | 1633.8292 | 796.6337 | 131.2729 | 14.6967 | 1198.3119 | -23.0113 | 2.2559
200 | 400 | 150 | 140 | 0.9 | 25 | 3 | 2 | 0.75 | 980 | 800 | 0.784 | 0.0196 | 0.019187 | 0.00041339 | 0.00074204 | 1633.8292 | 796.6337 | 131.2729 | 14.3338 | 1156.867 | -32.1777 | 2.6228
300 | 400 | 150 | 140 | 0.9 | 25 | 3 | 1.3333 | 0.5 | 1180 | 800 | 0.944 | 0.0236 | 0.023102 | 0.00049776 | 0.00089348 | 1633.8292 | 796.6337 | 131.2729 | 14.5897 | 1192.9884 | -26.5009 | 3.0432
400 | 400 | 150 | 140 | 0.9 | 25 | 3 | 1 | 0.375 | 1380 | 800 | 1.104 | 0.0276 | 0.027018 | 0.00058213 | 0.0010449 | 1633.8292 | 796.6337 | 131.2729 | 14.6967 | 1198.3119 | -23.0113 | 2.2559
200 | 200 | 100 | 40 | 1.15 | 25 | 3 | 1 | 0.5 | 680 | 400 | 0.272 | 0.0068 | 0.0066566 | 0.00014342 | 0.00025744 | 1633.8292 | 796.6337 | 131.2729 | 1.8245 | 1052.5858 | -20.3883 | 2.622
300 | 200 | 100 | 40 | 1.15 | 25 | 3 | 0.66667 | 0.33333 | 880 | 400 | 0.352 | 0.0088 | 0.0086144 | 0.00018561 | 0.00033316 | 1633.8292 | 796.6337 | 131.2729 | 1.8903 | 1077.7046 | -17.273 | 2.4436
400 | 200 | 100 | 40 | 1.15 | 25 | 3 | 0.5 | 0.25 | 1080 | 400 | 0.432 | 0.0108 | 0.010572 | 0.00022779 | 0.00040888 | 1633.8292 | 796.6337 | 131.2729 | 1.9339 | 1092.7525 | -15.4067 | 2.653
200 | 300 | 100 | 40 | 1.15 | 25 | 3 | 1.5 | 0.5 | 680 | 600 | 0.408 | 0.0102 | 0.0099849 | 0.00021513 | 0.00038616 | 1633.8292 | 796.6337 | 131.2729 | 1.8245 | 1052.5858 | -20.3883 | 2.622
300 | 300 | 100 | 40 | 1.15 | 25 | 3 | 1 | 0.33333 | 880 | 600 | 0.528 | 0.0132 | 0.012922 | 0.00027841 | 0.00049974 | 1633.8292 | 796.6337 | 131.2729 | 1.8903 | 1077.7046 | -17.273 | 2.4436
400 | 300 | 100 | 40 | 1.15 | 25 | 3 | 0.75 | 0.25 | 1080 | 600 | 0.648 | 0.0162 | 0.015858 | 0.00034168 | 0.00061332 | 1633.8292 | 796.6337 | 131.2729 | 1.9339 | 1092.7525 | -15.4067 | 2.653
200 | 400 | 100 | 40 | 1.15 | 25 | 3 | 2 | 0.5 | 680 | 800 | 0.544 | 0.0136 | 0.013313 | 0.00028684 | 0.00051489 | 1633.8292 | 796.6337 | 131.2729 | 1.8245 | 1052.5858 | -20.3883 | 2.622
300 | 400 | 100 | 40 | 1.15 | 25 | 3 | 1.3333 | 0.33333 | 880 | 800 | 0.704 | 0.0176 | 0.017229 | 0.00037121 | 0.00066632 | 1633.8292 | 796.6337 | 131.2729 | 1.8903 | 1077.7046 | -17.273 | 2.4436
400 | 400 | 100 | 40 | 1.15 | 25 | 3 | 1 | 0.25 | 1080 | 800 | 0.864 | 0.0216 | 0.021144 | 0.00045558 | 0.00081776 | 1633.8292 | 796.6337 | 131.2729 | 1.9339 | 1092.7525 | -15.4067 | 2.653
200 | 200 | 150 | 40 | 1.15 | 25 | 3 | 1 | 0.75 | 780 | 400 | 0.312 | 0.0078 | 0.0076355 | 0.00016451 | 0.0002953 | 1633.8292 | 796.6337 | 131.2729 | 2.9283 | 1186.9671 | -20.1733 | 3.3618
300 | 200 | 150 | 40 | 1.15 | 25 | 3 | 0.66667 | 0.5 | 980 | 400 | 0.392 | 0.0098 | 0.0095933 | 0.0002067 | 0.00037102 | 1633.8292 | 796.6337 | 131.2729 | 2.9511 | 1176.107 | -16.7301 | 2.8417
400 | 200 | 150 | 40 | 1.15 | 25 | 3 | 0.5 | 0.375 | 1180 | 400 | 0.472 | 0.0118 | 0.011551 | 0.00024888 | 0.00044674 | 1633.8292 | 796.6337 | 131.2729 | 2.9703 | 1193.1806 | -14.6727 | 2.801
200 | 300 | 150 | 40 | 1.15 | 25 | 3 | 1.5 | 0.75 | 780 | 600 | 0.468 | 0.0117 | 0.011453 | 0.00024677 | 0.00044295 | 1633.8292 | 796.6337 | 131.2729 | 2.9283 | 1186.9671 | -20.1733 | 3.3618
300 | 300 | 150 | 40 | 1.15 | 25 | 3 | 1 | 0.5 | 980 | 600 | 0.588 | 0.0147 | 0.01439 | 0.00031005 | 0.00055653 | 1633.8292 | 796.6337 | 131.2729 | 2.9511 | 1176.107 | -16.7301 | 2.8417
400 | 300 | 150 | 40 | 1.15 | 25 | 3 | 0.75 | 0.375 | 1180 | 600 | 0.708 | 0.0177 | 0.017327 | 0.00037332 | 0.00067011 | 1633.8292 | 796.6337 | 131.2729 | 2.9703 | 1193.1806 | -14.6727 | 2.801
200 | 400 | 150 | 40 | 1.15 | 25 | 3 | 2 | 0.75 | 780 | 800 | 0.624 | 0.0156 | 0.015271 | 0.00032903 | 0.00059061 | 1633.8292 | 796.6337 | 131.2729 | 2.9283 | 1186.9671 | -20.1733 | 3.3618
300 | 400 | 150 | 40 | 1.15 | 25 | 3 | 1.3333 | 0.5 | 980 | 800 | 0.784 | 0.0196 | 0.019187 | 0.00041339 | 0.00074204 | 1633.8292 | 796.6337 | 131.2729 | 2.9511 | 1176.107 | -16.7301 | 2.8417
400 | 400 | 150 | 40 | 1.15 | 25 | 3 | 1 | 0.375 | 1180 | 800 | 0.944 | 0.0236 | 0.023102 | 0.00049776 | 0.00089348 | 1633.8292 | 796.6337 | 131.2729 | 2.9703 | 1193.1806 | -14.6727 | 2.801
200 | 200 | 100 | 90 | 1.15 | 25 | 3 | 1 | 0.5 | 780 | 400 | 0.312 | 0.0078 | 0.0076355 | 0.00016451 | 0.0002953 | 1633.8292 | 796.6337 | 131.2729 | 3.7254 | 985.5761 | -28.6992 | 2.5625
300 | 200 | 100 | 90 | 1.15 | 25 | 3 | 0.66667 | 0.33333 | 980 | 400 | 0.392 | 0.0098 | 0.0095933 | 0.0002067 | 0.00037102 | 1633.8292 | 796.6337 | 131.2729 | 3.9176 | 1019.6324 | -24.4754 | 3.4566
400 | 200 | 100 | 90 | 1.15 | 25 | 3 | 0.5 | 0.25 | 1180 | 400 | 0.472 | 0.0118 | 0.011551 | 0.00024888 | 0.00044674 | 1633.8292 | 796.6337 | 131.2729 | 4.0437 | 1041.6229 | -21.748 | 2.9028
200 | 300 | 100 | 90 | 1.15 | 25 | 3 | 1.5 | 0.5 | 780 | 600 | 0.468 | 0.0117 | 0.011453 | 0.00024677 | 0.00044295 | 1633.8292 | 796.6337 | 131.2729 | 3.7254 | 985.5761 | -28.6992 | 2.5625
300 | 300 | 100 | 90 | 1.15 | 25 | 3 | 1 | 0.33333 | 980 | 600 | 0.588 | 0.0147 | 0.01439 | 0.00031005 | 0.00055653 | 1633.8292 | 796.6337 | 131.2729 | 3.9176 | 1019.6324 | -24.4754 | 3.4566
400 | 300 | 100 | 90 | 1.15 | 25 | 3 | 0.75 | 0.25 | 1180 | 600 | 0.708 | 0.0177 | 0.017327 | 0.00037332 | 0.00067011 | 1633.8292 | 796.6337 | 131.2729 | 4.0437 | 1041.6229 | -21.748 | 2.9028
200 | 400 | 100 | 90 | 1.15 | 25 | 3 | 2 | 0.5 | 780 | 800 | 0.624 | 0.0156 | 0.015271 | 0.00032903 | 0.00059061 | 1633.8292 | 796.6337 | 131.2729 | 3.7254 | 985.5761 | -28.6992 | 2.5625
300 | 400 | 100 | 90 | 1.15 | 25 | 3 | 1.3333 | 0.33333 | 980 | 800 | 0.784 | 0.0196 | 0.019187 | 0.00041339 | 0.00074204 | 1633.8292 | 796.6337 | 131.2729 | 3.9176 | 1019.6324 | -24.4754 | 3.4566
400 | 400 | 100 | 90 | 1.15 | 25 | 3 | 1 | 0.25 | 1180 | 800 | 0.944 | 0.0236 | 0.023102 | 0.00049776 | 0.00089348 | 1633.8292 | 796.6337 | 131.2729 | 4.0437 | 1041.6229 | -21.748 | 2.9028
200 | 200 | 150 | 90 | 1.15 | 25 | 3 | 1 | 0.75 | 880 | 400 | 0.352 | 0.0088 | 0.0086144 | 0.00018561 | 0.00033316 | 1633.8292 | 796.6337 | 131.2729 | 6.4035 | 1197.2198 | -29.8778 | 2.549
300 | 200 | 150 | 90 | 1.15 | 25 | 3 | 0.66667 | 0.5 | 1080 | 400 | 0.432 | 0.0108 | 0.010572 | 0.00022779 | 0.00040888 | 1633.8292 | 796.6337 | 131.2729 | 6.4844 | 1165.5079 | -24.9174 | 3.1955
400 | 200 | 150 | 90 | 1.15 | 25 | 3 | 0.5 | 0.375 | 1280 | 400 | 0.512 | 0.0128 | 0.01253 | 0.00026997 | 0.0004846 | 1633.8292 | 796.6337 | 131.2729 | 6.5329 | 1159.2724 | -21.7037 | 2.2727
200 | 300 | 150 | 90 | 1.15 | 25 | 3 | 1.5 | 0.75 | 880 | 600 | 0.528 | 0.0132 | 0.012922 | 0.00027841 | 0.00049974 | 1633.8292 | 796.6337 | 131.2729 | 6.4035 | 1197.2198 | -29.8778 | 2.549
300 | 300 | 150 | 90 | 1.15 | 25 | 3 | 1 | 0.5 | 1080 | 600 | 0.648 | 0.0162 | 0.015858 | 0.00034168 | 0.00061332 | 1633.8292 | 796.6337 | 131.2729 | 6.4844 | 1165.5079 | -24.9174 | 3.1955
400 | 300 | 150 | 90 | 1.15 | 25 | 3 | 0.75 | 0.375 | 1280 | 600 | 0.768 | 0.0192 | 0.018795 | 0.00040496 | 0.0007269 | 1633.8292 | 796.6337 | 131.2729 | 6.5329 | 1159.2724 | -21.7037 | 2.2727
200 | 400 | 150 | 90 | 1.15 | 25 | 3 | 2 | 0.75 | 880 | 800 | 0.704 | 0.0176 | 0.017229 | 0.00037121 | 0.00066632 | 1633.8292 | 796.6337 | 131.2729 | 6.4035 | 1197.2198 | -29.8778 | 2.549
300 | 400 | 150 | 90 | 1.15 | 25 | 3 | 1.3333 | 0.5 | 1080 | 800 | 0.864 | 0.0216 | 0.021144 | 0.00045558 | 0.00081776 | 1633.8292 | 796.6337 | 131.2729 | 6.4844 | 1165.5079 | -24.9174 | 3.1955
400 | 400 | 150 | 90 | 1.15 | 25 | 3 | 1 | 0.375 | 1280 | 800 | 1.024 | 0.0256 | 0.02506 | 0.00053994 | 0.0009692 | 1633.8292 | 796.6337 | 131.2729 | 6.5329 | 1159.2724 | -21.7037 | 2.2727
200 | 200 | 100 | 140 | 1.15 | 25 | 3 | 1 | 0.5 | 880 | 400 | 0.352 | 0.0088 | 0.0086144 | 0.00018561 | 0.00033316 | 1633.8292 | 796.6337 | 131.2729 | 5.4094 | 939.1577 | -34.4563 | 3.3776
300 | 200 | 100 | 140 | 1.15 | 25 | 3 | 0.66667 | 0.33333 | 1080 | 400 | 0.432 | 0.0108 | 0.010572 | 0.00022779 | 0.00040888 | 1633.8292 | 796.6337 | 131.2729 | 5.7472 | 979.4387 | -29.4604 | 3.4223
400 | 200 | 100 | 140 | 1.15 | 25 | 3 | 0.5 | 0.25 | 1280 | 400 | 0.512 | 0.0128 | 0.01253 | 0.00026997 | 0.0004846 | 1633.8292 | 796.6337 | 131.2729 | 5.9696 | 1005.5237 | -26.2252 | 3.3599
200 | 300 | 100 | 140 | 1.15 | 25 | 3 | 1.5 | 0.5 | 880 | 600 | 0.528 | 0.0132 | 0.012922 | 0.00027841 | 0.00049974 | 1633.8292 | 796.6337 | 131.2729 | 5.4094 | 939.1577 | -34.4563 | 3.3776
300 | 300 | 100 | 140 | 1.15 | 25 | 3 | 1 | 0.33333 | 1080 | 600 | 0.648 | 0.0162 | 0.015858 | 0.00034168 | 0.00061332 | 1633.8292 | 796.6337 | 131.2729 | 5.7472 | 979.4387 | -29.4604 | 3.4223
400 | 300 | 100 | 140 | 1.15 | 25 | 3 | 0.75 | 0.25 | 1280 | 600 | 0.768 | 0.0192 | 0.018795 | 0.00040496 | 0.0007269 | 1633.8292 | 796.6337 | 131.2729 | 5.9696 | 1005.5237 | -26.2252 | 3.3599
200 | 400 | 100 | 140 | 1.15 | 25 | 3 | 2 | 0.5 | 880 | 800 | 0.704 | 0.0176 | 0.017229 | 0.00037121 | 0.00066632 | 1633.8292 | 796.6337 | 131.2729 | 5.4094 | 939.1577 | -34.4563 | 3.3776
300 | 400 | 100 | 140 | 1.15 | 25 | 3 | 1.3333 | 0.33333 | 1080 | 800 | 0.864 | 0.0216 | 0.021144 | 0.00045558 | 0.00081776 | 1633.8292 | 796.6337 | 131.2729 | 5.7472 | 979.4387 | -29.4604 | 3.4223
400 | 400 | 100 | 140 | 1.15 | 25 | 3 | 1 | 0.25 | 1280 | 800 | 1.024 | 0.0256 | 0.02506 | 0.00053994 | 0.0009692 | 1633.8292 | 796.6337 | 131.2729 | 5.9696 | 1005.5237 | -26.2252 | 3.3599
200 | 200 | 150 | 140 | 1.15 | 25 | 3 | 1 | 0.75 | 980 | 400 | 0.392 | 0.0098 | 0.0095933 | 0.0002067 | 0.00037102 | 1633.8292 | 796.6337 | 131.2729 | 9.8018 | 1187.6564 | -37.6337 | 2.4039
300 | 200 | 150 | 140 | 1.15 | 25 | 3 | 0.66667 | 0.5 | 1180 | 400 | 0.472 | 0.0118 | 0.011551 | 0.00024888 | 0.00044674 | 1633.8292 | 796.6337 | 131.2729 | 9.9362 | 1171.9617 | -31.0463 | 1.9306
400 | 200 | 150 | 140 | 1.15 | 25 | 3 | 0.5 | 0.375 | 1380 | 400 | 0.552 | 0.0138 | 0.013509 | 0.00029106 | 0.00052246 | 1633.8292 | 796.6337 | 131.2729 | 10.0441 | 1197.5896 | -26.9275 | 3.071
200 | 300 | 150 | 140 | 1.15 | 25 | 3 | 1.5 | 0.75 | 980 | 600 | 0.588 | 0.0147 | 0.01439 | 0.00031005 | 0.00055653 | 1633.8292 | 796.6337 | 131.2729 | 9.8018 | 1187.6564 | -37.6337 | 2.4039
300 | 300 | 150 | 140 | 1.15 | 25 | 3 | 1 | 0.5 | 1180 | 600 | 0.708 | 0.0177 | 0.017327 | 0.00037332 | 0.00067011 | 1633.8292 | 796.6337 | 131.2729 | 9.9362 | 1171.9617 | -31.0463 | 1.9306
400 | 300 | 150 | 140 | 1.15 | 25 | 3 | 0.75 | 0.375 | 1380 | 600 | 0.828 | 0.0207 | 0.020263 | 0.00043659 | 0.00078369 | 1633.8292 | 796.6337 | 131.2729 | 10.0441 | 1197.5896 | -26.9275 | 3.071
200 | 400 | 150 | 140 | 1.15 | 25 | 3 | 2 | 0.75 | 980 | 800 | 0.784 | 0.0196 | 0.019187 | 0.00041339 | 0.00074204 | 1633.8292 | 796.6337 | 131.2729 | 9.8018 | 1187.6564 | -37.6337 | 2.4039
300 | 400 | 150 | 140 | 1.15 | 25 | 3 | 1.3333 | 0.5 | 1180 | 800 | 0.944 | 0.0236 | 0.023102 | 0.00049776 | 0.00089348 | 1633.8292 | 796.6337 | 131.2729 | 9.9362 | 1171.9617 | -31.0463 | 1.9306
400 | 400 | 150 | 140 | 1.15 | 25 | 3 | 1 | 0.375 | 1380 | 800 | 1.104 | 0.0276 | 0.027018 | 0.00058213 | 0.0010449 | 1633.8292 | 796.6337 | 131.2729 | 10.0441 | 1197.5896 | -26.9275 | 3.071
200 | 200 | 100 | 40 | 0.4 | 25 | 4 | 1 | 0.5 | 680 | 400 | 0.272 | 0.0068 | 0.0066088 | 0.00019123 | 0.00034326 | 1633.8292 | 796.6337 | 131.2729 | 5.3157 | 1175.6609 | -20.3492 | 3.3932
300 | 200 | 100 | 40 | 0.4 | 25 | 4 | 0.66667 | 0.33333 | 880 | 400 | 0.352 | 0.0088 | 0.0085525 | 0.00024747 | 0.00044422 | 1633.8292 | 796.6337 | 131.2729 | 5.374 | 1191.4047 | -16.6485 | 2.523
200 | 300 | 100 | 40 | 0.4 | 25 | 4 | 1.5 | 0.5 | 680 | 600 | 0.408 | 0.0102 | 0.0099132 | 0.00028684 | 0.00051489 | 1633.8292 | 796.6337 | 131.2729 | 5.3157 | 1175.6609 | -20.3492 | 3.3932
300 | 300 | 100 | 40 | 0.4 | 25 | 4 | 1 | 0.33333 | 880 | 600 | 0.528 | 0.0132 | 0.012829 | 0.00037121 | 0.00066632 | 1633.8292 | 796.6337 | 131.2729 | 5.374 | 1191.4047 | -16.6485 | 2.523
400 | 300 | 100 | 40 | 0.4 | 25 | 4 | 0.75 | 0.25 | 1080 | 600 | 0.648 | 0.0162 | 0.015744 | 0.00045558 | 0.00081776 | 1633.8292 | 796.6337 | 131.2729 | 5.4182 | 1158.8861 | -14.7746 | 2.6423
200 | 400 | 100 | 40 | 0.4 | 25 | 4 | 2 | 0.5 | 680 | 800 | 0.544 | 0.0136 | 0.013218 | 0.00038246 | 0.00068652 | 1633.8292 | 796.6337 | 131.2729 | 5.3157 | 1175.6609 | -20.3492 | 3.3932
300 | 400 | 100 | 40 | 0.4 | 25 | 4 | 1.3333 | 0.33333 | 880 | 800 | 0.704 | 0.0176 | 0.017105 | 0.00049495 | 0.00088843 | 1633.8292 | 796.6337 | 131.2729 | 5.374 | 1191.4047 | -16.6485 | 2.523
400 | 400 | 100 | 40 | 0.4 | 25 | 4 | 1 | 0.25 | 1080 | 800 | 0.864 | 0.0216 | 0.020993 | 0.00060744 | 0.0010903 | 1633.8292 | 796.6337 | 131.2729 | 5.4182 | 1158.8861 | -14.7746 | 2.6423
200 | 200 | 150 | 40 | 0.4 | 25 | 4 | 1 | 0.75 | 780 | 400 | 0.312 | 0.0078 | 0.0075806 | 0.00021935 | 0.00039374 | 1633.8292 | 796.6337 | 131.2729 | 7.894 | 1198.1449 | -17.3126 | 3.3613
300 | 200 | 150 | 40 | 0.4 | 25 | 4 | 0.66667 | 0.5 | 980 | 400 | 0.392 | 0.0098 | 0.0095244 | 0.0002756 | 0.00049469 | 1633.8292 | 796.6337 | 131.2729 | 7.983 | 1180.3262 | -14.5894 | 2.6441
200 | 300 | 150 | 40 | 0.4 | 25 | 4 | 1.5 | 0.75 | 780 | 600 | 0.468 | 0.0117 | 0.011371 | 0.00032903 | 0.00059061 | 1633.8292 | 796.6337 | 131.2729 | 7.894 | 1198.1449 | -17.3126 | 3.3613
300 | 300 | 150 | 40 | 0.4 | 25 | 4 | 1 | 0.5 | 980 | 600 | 0.588 | 0.0147 | 0.014287 | 0.00041339 | 0.00074204 | 1633.8292 | 796.6337 | 131.2729 | 7.983 | 1180.3262 | -14.5894 | 2.6441
400 | 300 | 150 | 40 | 0.4 | 25 | 4 | 0.75 | 0.375 | 1180 | 600 | 0.708 | 0.0177 | 0.017202 | 0.00049776 | 0.00089348 | 1633.8292 | 796.6337 | 131.2729 | 8.0435 | 1193.5249 | -12.9524 | 2.552
200 | 400 | 150 | 40 | 0.4 | 25 | 4 | 2 | 0.75 | 780 | 800 | 0.624 | 0.0156 | 0.015161 | 0.0004387 | 0.00078747 | 1633.8292 | 796.6337 | 131.2729 | 7.894 | 1198.1449 | -17.3126 | 3.3613
300 | 400 | 150 | 40 | 0.4 | 25 | 4 | 1.3333 | 0.5 | 980 | 800 | 0.784 | 0.0196 | 0.019049 | 0.00055119 | 0.00098939 | 1633.8292 | 796.6337 | 131.2729 | 7.983 | 1180.3262 | -14.5894 | 2.6441
400 | 400 | 150 | 40 | 0.4 | 25 | 4 | 1 | 0.375 | 1180 | 800 | 0.944 | 0.0236 | 0.022936 | 0.00066368 | 0.0011913 | 1633.8292 | 796.6337 | 131.2729 | 8.0435 | 1193.5249 | -12.9524 | 2.552
200 | 200 | 100 | 90 | 0.4 | 25 | 4 | 1 | 0.5 | 780 | 400 | 0.312 | 0.0078 | 0.0075806 | 0.00021935 | 0.00039374 | 1633.8292 | 796.6337 | 131.2729 | 11.649 | 1187.6564 | -30.3441 | 2.9107
300 | 200 | 100 | 90 | 0.4 | 25 | 4 | 0.66667 | 0.33333 | 980 | 400 | 0.392 | 0.0098 | 0.0095244 | 0.0002756 | 0.00049469 | 1633.8292 | 796.6337 | 131.2729 | 11.8179 | 1198.3054 | -25.1958 | 3.482
200 | 300 | 100 | 90 | 0.4 | 25 | 4 | 1.5 | 0.5 | 780 | 600 | 0.468 | 0.0117 | 0.011371 | 0.00032903 | 0.00059061 | 1633.8292 | 796.6337 | 131.2729 | 11.649 | 1187.6564 | -30.3441 | 2.9107
300 | 300 | 100 | 90 | 0.4 | 25 | 4 | 1 | 0.33333 | 980 | 600 | 0.588 | 0.0147 | 0.014287 | 0.00041339 | 0.00074204 | 1633.8292 | 796.6337 | 131.2729 | 11.8179 | 1198.3054 | -25.1958 | 3.482
400 | 300 | 100 | 90 | 0.4 | 25 | 4 | 0.75 | 0.25 | 1180 | 600 | 0.708 | 0.0177 | 0.017202 | 0.00049776 | 0.00089348 | 1633.8292 | 796.6337 | 131.2729 | 11.9095 | 1165.9262 | -21.5565 | 2.2251
200 | 400 | 100 | 90 | 0.4 | 25 | 4 | 2 | 0.5 | 780 | 800 | 0.624 | 0.0156 | 0.015161 | 0.0004387 | 0.00078747 | 1633.8292 | 796.6337 | 131.2729 | 11.649 | 1187.6564 | -30.3441 | 2.9107
300 | 400 | 100 | 90 | 0.4 | 25 | 4 | 1.3333 | 0.33333 | 980 | 800 | 0.784 | 0.0196 | 0.019049 | 0.00055119 | 0.00098939 | 1633.8292 | 796.6337 | 131.2729 | 11.8179 | 1198.3054 | -25.1958 | 3.482
400 | 400 | 100 | 90 | 0.4 | 25 | 4 | 1 | 0.25 | 1180 | 800 | 0.944 | 0.0236 | 0.022936 | 0.00066368 | 0.0011913 | 1633.8292 | 796.6337 | 131.2729 | 11.9095 | 1165.9262 | -21.5565 | 2.2251
200 | 200 | 150 | 90 | 0.4 | 25 | 4 | 1 | 0.75 | 880 | 400 | 0.352 | 0.0088 | 0.0085525 | 0.00024747 | 0.00044422 | 1633.8292 | 796.6337 | 131.2729 | 17.3273 | 1182.7974 | -25.2295 | 2.4389
300 | 200 | 150 | 90 | 0.4 | 25 | 4 | 0.66667 | 0.5 | 1080 | 400 | 0.432 | 0.0108 | 0.010496 | 0.00030372 | 0.00054517 | 1633.8292 | 796.6337 | 131.2729 | 17.5346 | 1174.0194 | -20.8449 | 2.3605
200 | 300 | 150 | 90 | 0.4 | 25 | 4 | 1.5 | 0.75 | 880 | 600 | 0.528 | 0.0132 | 0.012829 | 0.00037121 | 0.00066632 | 1633.8292 | 796.6337 | 131.2729 | 17.3273 | 1182.7974 | -25.2295 | 2.4389
300 | 300 | 150 | 90 | 0.4 | 25 | 4 | 1 | 0.5 | 1080 | 600 | 0.648 | 0.0162 | 0.015744 | 0.00045558 | 0.00081776 | 1633.8292 | 796.6337 | 131.2729 | 17.5346 | 1174.0194 | -20.8449 | 2.3605
400 | 300 | 150 | 90 | 0.4 | 25 | 4 | 0.75 | 0.375 | 1280 | 600 | 0.768 | 0.0192 | 0.01866 | 0.00053994 | 0.0009692 | 1633.8292 | 796.6337 | 131.2729 | 17.7138 | 1192.6943 | -18.5287 | 2.8685
200 | 400 | 150 | 90 | 0.4 | 25 | 4 | 2 | 0.75 | 880 | 800 | 0.704 | 0.0176 | 0.017105 | 0.00049495 | 0.00088843 | 1633.8292 | 796.6337 | 131.2729 | 17.3273 | 1182.7974 | -25.2295 | 2.4389
300 | 400 | 150 | 90 | 0.4 | 25 | 4 | 1.3333 | 0.5 | 1080 | 800 | 0.864 | 0.0216 | 0.020993 | 0.00060744 | 0.0010903 | 1633.8292 | 796.6337 | 131.2729 | 17.5346 | 1174.0194 | -20.8449 | 2.3605
400 | 400 | 150 | 90 | 0.4 | 25 | 4 | 1 | 0.375 | 1280 | 800 | 1.024 | 0.0256 | 0.02488 | 0.00071992 | 0.0012923 | 1633.8292 | 796.6337 | 131.2729 | 17.7138 | 1192.6943 | -18.5287 | 2.8685
200 | 200 | 100 | 140 | 0.4 | 25 | 4 | 1 | 0.5 | 880 | 400 | 0.352 | 0.0088 | 0.0085525 | 0.00024747 | 0.00044422 | 1633.8292 | 796.6337 | 131.2729 | 17.8015 | 1187.9671 | -37.9606 | 2.8721
300 | 200 | 100 | 140 | 0.4 | 25 | 4 | 0.66667 | 0.33333 | 1080 | 400 | 0.432 | 0.0108 | 0.010496 | 0.00030372 | 0.00054517 | 1633.8292 | 796.6337 | 131.2729 | 18.1035 | 1155.3484 | -30.8846 | 3.5498
200 | 300 | 100 | 140 | 0.4 | 25 | 4 | 1.5 | 0.5 | 880 | 600 | 0.528 | 0.0132 | 0.012829 | 0.00037121 | 0.00066632 | 1633.8292 | 796.6337 | 131.2729 | 17.8015 | 1187.9671 | -37.9606 | 2.8721
300 | 300 | 100 | 140 | 0.4 | 25 | 4 | 1 | 0.33333 | 1080 | 600 | 0.648 | 0.0162 | 0.015744 | 0.00045558 | 0.00081776 | 1633.8292 | 796.6337 | 131.2729 | 18.1035 | 1155.3484 | -30.8846 | 3.5498
400 | 300 | 100 | 140 | 0.4 | 25 | 4 | 0.75 | 0.25 | 1280 | 600 | 0.768 | 0.0192 | 0.01866 | 0.00053994 | 0.0009692 | 1633.8292 | 796.6337 | 131.2729 | 18.2879 | 1182.5557 | -27.1491 | 3.4493
200 | 400 | 100 | 140 | 0.4 | 25 | 4 | 2 | 0.5 | 880 | 800 | 0.704 | 0.0176 | 0.017105 | 0.00049495 | 0.00088843 | 1633.8292 | 796.6337 | 131.2729 | 17.8015 | 1187.9671 | -37.9606 | 2.8721
300 | 400 | 100 | 140 | 0.4 | 25 | 4 | 1.3333 | 0.33333 | 1080 | 800 | 0.864 | 0.0216 | 0.020993 | 0.00060744 | 0.0010903 | 1633.8292 | 796.6337 | 131.2729 | 18.1035 | 1155.3484 | -30.8846 | 3.5498
400 | 400 | 100 | 140 | 0.4 | 25 | 4 | 1 | 0.25 | 1280 | 800 | 1.024 | 0.0256 | 0.02488 | 0.00071992 | 0.0012923 | 1633.8292 | 796.6337 | 131.2729 | 18.2879 | 1182.5557 | -27.1491 | 3.4493
200 | 200 | 150 | 140 | 0.4 | 25 | 4 | 1 | 0.75 | 980 | 400 | 0.392 | 0.0098 | 0.0095244 | 0.0002756 | 0.00049469 | 1633.8292 | 796.6337 | 131.2729 | 26.5759 | 1177.2917 | -31.3856 | 2.8782
300 | 200 | 150 | 140 | 0.4 | 25 | 4 | 0.66667 | 0.5 | 1180 | 400 | 0.472 | 0.0118 | 0.011468 | 0.00033184 | 0.00059565 | 1633.8292 | 796.6337 | 131.2729 | 26.912 | 1178.3089 | -25.7862 | 1.9003
200 | 300 | 150 | 140 | 0.4 | 25 | 4 | 1.5 | 0.75 | 980 | 600 | 0.588 | 0.0147 | 0.014287 | 0.00041339 | 0.00074204 | 1633.8292 | 796.6337 | 131.2729 | 26.5759 | 1177.2917 | -31.3856 | 2.8782
300 | 300 | 150 | 140 | 0.4 | 25 | 4 | 1 | 0.5 | 1180 | 600 | 0.708 | 0.0177 | 0.017202 | 0.00049776 | 0.00089348 | 1633.8292 | 796.6337 | 131.2729 | 26.912 | 1178.3089 | -25.7862 | 1.9003
400 | 300 | 150 | 140 | 0.4 | 25 | 4 | 0.75 | 0.375 | 1380 | 600 | 0.828 | 0.0207 | 0.020118 | 0.00058213 | 0.0010449 | 1633.8292 | 796.6337 | 131.2729 | 27.1564 | 1194.4789 | -22.822 | 2.9782
200 | 400 | 150 | 140 | 0.4 | 25 | 4 | 2 | 0.75 | 980 | 800 | 0.784 | 0.0196 | 0.019049 | 0.00055119 | 0.00098939 | 1633.8292 | 796.6337 | 131.2729 | 26.5759 | 1177.2917 | -31.3856 | 2.8782
300 | 400 | 150 | 140 | 0.4 | 25 | 4 | 1.3333 | 0.5 | 1180 | 800 | 0.944 | 0.0236 | 0.022936 | 0.00066368 | 0.0011913 | 1633.8292 | 796.6337 | 131.2729 | 26.912 | 1178.3089 | -25.7862 | 1.9003
400 | 400 | 150 | 140 | 0.4 | 25 | 4 | 1 | 0.375 | 1380 | 800 | 1.104 | 0.0276 | 0.026824 | 0.00077617 | 0.0013932 | 1633.8292 | 796.6337 | 131.2729 | 27.1564 | 1194.4789 | -22.822 | 2.9782
200 | 200 | 100 | 40 | 0.65 | 25 | 4 | 1 | 0.5 | 680 | 400 | 0.272 | 0.0068 | 0.0066088 | 0.00019123 | 0.00034326 | 1633.8292 | 796.6337 | 131.2729 | 4.6148 | 1199.8725 | -21.6243 | 3.0208
300 | 200 | 100 | 40 | 0.65 | 25 | 4 | 0.66667 | 0.33333 | 880 | 400 | 0.352 | 0.0088 | 0.0085525 | 0.00024747 | 0.00044422 | 1633.8292 | 796.6337 | 131.2729 | 4.6699 | 1176.6024 | -17.7485 | 2.2835
400 | 200 | 100 | 40 | 0.65 | 25 | 4 | 0.5 | 0.25 | 1080 | 400 | 0.432 | 0.0108 | 0.010496 | 0.00030372 | 0.00054517 | 1633.8292 | 796.6337 | 131.2729 | 4.7073 | 1167.3083 | -15.5203 | 2.3053
200 | 300 | 100 | 40 | 0.65 | 25 | 4 | 1.5 | 0.5 | 680 | 600 | 0.408 | 0.0102 | 0.0099132 | 0.00028684 | 0.00051489 | 1633.8292 | 796.6337 | 131.2729 | 4.6148 | 1199.8725 | -21.6243 | 3.0208
300 | 300 | 100 | 40 | 0.65 | 25 | 4 | 1 | 0.33333 | 880 | 600 | 0.528 | 0.0132 | 0.012829 | 0.00037121 | 0.00066632 | 1633.8292 | 796.6337 | 131.2729 | 4.6699 | 1176.6024 | -17.7485 | 2.2835
400 | 300 | 100 | 40 | 0.65 | 25 | 4 | 0.75 | 0.25 | 1080 | 600 | 0.648 | 0.0162 | 0.015744 | 0.00045558 | 0.00081776 | 1633.8292 | 796.6337 | 131.2729 | 4.7073 | 1167.3083 | -15.5203 | 2.3053
200 | 400 | 100 | 40 | 0.65 | 25 | 4 | 2 | 0.5 | 680 | 800 | 0.544 | 0.0136 | 0.013218 | 0.00038246 | 0.00068652 | 1633.8292 | 796.6337 | 131.2729 | 4.6148 | 1199.8725 | -21.6243 | 3.0208
300 | 400 | 100 | 40 | 0.65 | 25 | 4 | 1.3333 | 0.33333 | 880 | 800 | 0.704 | 0.0176 | 0.017105 | 0.00049495 | 0.00088843 | 1633.8292 | 796.6337 | 131.2729 | 4.6699 | 1176.6024 | -17.7485 | 2.2835
400 | 400 | 100 | 40 | 0.65 | 25 | 4 | 1 | 0.25 | 1080 | 800 | 0.864 | 0.0216 | 0.020993 | 0.00060744 | 0.0010903 | 1633.8292 | 796.6337 | 131.2729 | 4.7073 | 1167.3083 | -15.5203 | 2.3053
200 | 200 | 150 | 40 | 0.65 | 25 | 4 | 1 | 0.75 | 780 | 400 | 0.312 | 0.0078 | 0.0075806 | 0.00021935 | 0.00039374 | 1633.8292 | 796.6337 | 131.2729 | 6.8474 | 1184.7182 | -18.3578 | 3.0655
300 | 200 | 150 | 40 | 0.65 | 25 | 4 | 0.66667 | 0.5 | 980 | 400 | 0.392 | 0.0098 | 0.0095244 | 0.0002756 | 0.00049469 | 1633.8292 | 796.6337 | 131.2729 | 6.9721 | 1169.5273 | -15.4384 | 3.5996
400 | 200 | 150 | 40 | 0.65 | 25 | 4 | 0.5 | 0.375 | 1180 | 400 | 0.472 | 0.0118 | 0.011468 | 0.00033184 | 0.00059565 | 1633.8292 | 796.6337 | 131.2729 | 6.9855 | 1183.4861 | -13.7072 | 3.5895
200 | 300 | 150 | 40 | 0.65 | 25 | 4 | 1.5 | 0.75 | 780 | 600 | 0.468 | 0.0117 | 0.011371 | 0.00032903 | 0.00059061 | 1633.8292 | 796.6337 | 131.2729 | 6.8474 | 1184.7182 | -18.3578 | 3.0655
300 | 300 | 150 | 40 | 0.65 | 25 | 4 | 1 | 0.5 | 980 | 600 | 0.588 | 0.0147 | 0.014287 | 0.00041339 | 0.00074204 | 1633.8292 | 796.6337 | 131.2729 | 6.9721 | 1169.5273 | -15.4384 | 3.5996
400 | 300 | 150 | 40 | 0.65 | 25 | 4 | 0.75 | 0.375 | 1180 | 600 | 0.708 | 0.0177 | 0.017202 | 0.00049776 | 0.00089348 | 1633.8292 | 796.6337 | 131.2729 | 6.9855 | 1183.4861 | -13.7072 | 3.5895
200 | 400 | 150 | 40 | 0.65 | 25 | 4 | 2 | 0.75 | 780 | 800 | 0.624 | 0.0156 | 0.015161 | 0.0004387 | 0.00078747 | 1633.8292 | 796.6337 | 131.2729 | 6.8474 | 1184.7182 | -18.3578 | 3.0655
300 | 400 | 150 | 40 | 0.65 | 25 | 4 | 1.3333 | 0.5 | 980 | 800 | 0.784 | 0.0196 | 0.019049 | 0.00055119 | 0.00098939 | 1633.8292 | 796.6337 | 131.2729 | 6.9721 | 1169.5273 | -15.4384 | 3.5996
400 | 400 | 150 | 40 | 0.65 | 25 | 4 | 1 | 0.375 | 1180 | 800 | 0.944 | 0.0236 | 0.022936 | 0.00066368 | 0.0011913 | 1633.8292 | 796.6337 | 131.2729 | 6.9855 | 1183.4861 | -13.7072 | 3.5895
200 | 200 | 100 | 90 | 0.65 | 25 | 4 | 1 | 0.5 | 780 | 400 | 0.312 | 0.0078 | 0.0075806 | 0.00021935 | 0.00039374 | 1633.8292 | 796.6337 | 131.2729 | 10.1105 | 1170.1642 | -32.0707 | 3.4377
300 | 200 | 100 | 90 | 0.65 | 25 | 4 | 0.66667 | 0.33333 | 980 | 400 | 0.392 | 0.0098 | 0.0095244 | 0.0002756 | 0.00049469 | 1633.8292 | 796.6337 | 131.2729 | 10.2516 | 1176.8324 | -25.9071 | 2.0126
400 | 200 | 100 | 90 | 0.65 | 25 | 4 | 0.5 | 0.25 | 1180 | 400 | 0.472 | 0.0118 | 0.011468 | 0.00033184 | 0.00059565 | 1633.8292 | 796.6337 | 131.2729 | 10.3523 | 1187.6868 | -23.1356 | 3.4003
200 | 300 | 100 | 90 | 0.65 | 25 | 4 | 1.5 | 0.5 | 780 | 600 | 0.468 | 0.0117 | 0.011371 | 0.00032903 | 0.00059061 | 1633.8292 | 796.6337 | 131.2729 | 10.1105 | 1170.1642 | -32.0707 | 3.4377
300 | 300 | 100 | 90 | 0.65 | 25 | 4 | 1 | 0.33333 | 980 | 600 | 0.588 | 0.0147 | 0.014287 | 0.00041339 | 0.00074204 | 1633.8292 | 796.6337 | 131.2729 | 10.2516 | 1176.8324 | -25.9071 | 2.0126
400 | 300 | 100 | 90 | 0.65 | 25 | 4 | 0.75 | 0.25 | 1180 | 600 | 0.708 | 0.0177 | 0.017202 | 0.00049776 | 0.00089348 | 1633.8292 | 796.6337 | 131.2729 | 10.3523 | 1187.6868 | -23.1356 | 3.4003
200 | 400 | 100 | 90 | 0.65 | 25 | 4 | 2 | 0.5 | 780 | 800 | 0.624 | 0.0156 | 0.015161 | 0.0004387 | 0.00078747 | 1633.8292 | 796.6337 | 131.2729 | 10.1105 | 1170.1642 | -32.0707 | 3.4377
300 | 400 | 100 | 90 | 0.65 | 25 | 4 | 1.3333 | 0.33333 | 980 | 800 | 0.784 | 0.0196 | 0.019049 | 0.00055119 | 0.00098939 | 1633.8292 | 796.6337 | 131.2729 | 10.2516 | 1176.8324 | -25.9071 | 2.0126
400 | 400 | 100 | 90 | 0.65 | 25 | 4 | 1 | 0.25 | 1180 | 800 | 0.944 | 0.0236 | 0.022936 | 0.00066368 | 0.0011913 | 1633.8292 | 796.6337 | 131.2729 | 10.3523 | 1187.6868 | -23.1356 | 3.4003
200 | 200 | 150 | 90 | 0.65 | 25 | 4 | 1 | 0.75 | 880 | 400 | 0.352 | 0.0088 | 0.0085525 | 0.00024747 | 0.00044422 | 1633.8292 | 796.6337 | 131.2729 | 15.0391 | 1191.7679 | -27.0902 | 3.1729
300 | 200 | 150 | 90 | 0.65 | 25 | 4 | 0.66667 | 0.5 | 1080 | 400 | 0.432 | 0.0108 | 0.010496 | 0.00030372 | 0.00054517 | 1633.8292 | 796.6337 | 131.2729 | 15.2442 | 1189.9343 | -22.5142 | 3.2213
400 | 200 | 150 | 90 | 0.65 | 25 | 4 | 0.5 | 0.375 | 1280 | 400 | 0.512 | 0.0128 | 0.01244 | 0.00035996 | 0.00064613 | 1633.8292 | 796.6337 | 131.2729 | 15.3726 | 1174.4341 | -19.6332 | 3.567
200 | 300 | 150 | 90 | 0.65 | 25 | 4 | 1.5 | 0.75 | 880 | 600 | 0.528 | 0.0132 | 0.012829 | 0.00037121 | 0.00066632 | 1633.8292 | 796.6337 | 131.2729 | 15.0391 | 1191.7679 | -27.0902 | 3.1729
300 | 300 | 150 | 90 | 0.65 | 25 | 4 | 1 | 0.5 | 1080 | 600 | 0.648 | 0.0162 | 0.015744 | 0.00045558 | 0.00081776 | 1633.8292 | 796.6337 | 131.2729 | 15.2442 | 1189.9343 | -22.5142 | 3.2213
400 | 300 | 150 | 90 | 0.65 | 25 | 4 | 0.75 | 0.375 | 1280 | 600 | 0.768 | 0.0192 | 0.01866 | 0.00053994 | 0.0009692 | 1633.8292 | 796.6337 | 131.2729 | 15.3726 | 1174.4341 | -19.6332 | 3.567
200 | 400 | 150 | 90 | 0.65 | 25 | 4 | 2 | 0.75 | 880 | 800 | 0.704 | 0.0176 | 0.017105 | 0.00049495 | 0.00088843 | 1633.8292 | 796.6337 | 131.2729 | 15.0391 | 1191.7679 | -27.0902 | 3.1729
300 | 400 | 150 | 90 | 0.65 | 25 | 4 | 1.3333 | 0.5 | 1080 | 800 | 0.864 | 0.0216 | 0.020993 | 0.00060744 | 0.0010903 | 1633.8292 | 796.6337 | 131.2729 | 15.2442 | 1189.9343 | -22.5142 | 3.2213
400 | 400 | 150 | 90 | 0.65 | 25 | 4 | 1 | 0.375 | 1280 | 800 | 1.024 | 0.0256 | 0.02488 | 0.00071992 | 0.0012923 | 1633.8292 | 796.6337 | 131.2729 | 15.3726 | 1174.4341 | -19.6332 | 3.567
200 | 200 | 100 | 140 | 0.65 | 25 | 4 | 1 | 0.5 | 880 | 400 | 0.352 | 0.0088 | 0.0085525 | 0.00024747 | 0.00044422 | 1633.8292 | 796.6337 | 131.2729 | 15.4295 | 1184.3607 | -40.4528 | 3.3739
300 | 200 | 100 | 140 | 0.65 | 25 | 4 | 0.66667 | 0.33333 | 1080 | 400 | 0.432 | 0.0108 | 0.010496 | 0.00030372 | 0.00054517 | 1633.8292 | 796.6337 | 131.2729 | 15.69 | 1188.3695 | -33.1937 | 3.0087
400 | 200 | 100 | 140 | 0.65 | 25 | 4 | 0.5 | 0.25 | 1280 | 400 | 0.512 | 0.0128 | 0.01244 | 0.00035996 | 0.00064613 | 1633.8292 | 796.6337 | 131.2729 | 15.8604 | 1152.6184 | -28.2655 | 2.1206
200 | 300 | 100 | 140 | 0.65 | 25 | 4 | 1.5 | 0.5 | 880 | 600 | 0.528 | 0.0132 | 0.012829 | 0.00037121 | 0.00066632 | 1633.8292 | 796.6337 | 131.2729 | 15.4295 | 1184.3607 | -40.4528 | 3.3739
300 | 300 | 100 | 140 | 0.65 | 25 | 4 | 1 | 0.33333 | 1080 | 600 | 0.648 | 0.0162 | 0.015744 | 0.00045558 | 0.00081776 | 1633.8292 | 796.6337 | 131.2729 | 15.69 | 1188.3695 | -33.1937 | 3.0087
400 | 300 | 100 | 140 | 0.65 | 25 | 4 | 0.75 | 0.25 | 1280 | 600 | 0.768 | 0.0192 | 0.01866 | 0.00053994 | 0.0009692 | 1633.8292 | 796.6337 | 131.2729 | 15.8604 | 1152.6184 | -28.2655 | 2.1206
200 | 400 | 100 | 140 | 0.65 | 25 | 4 | 2 | 0.5 | 880 | 800 | 0.704 | 0.0176 | 0.017105 | 0.00049495 | 0.00088843 | 1633.8292 | 796.6337 | 131.2729 | 15.4295 | 1184.3607 | -40.4528 | 3.3739
300 | 400 | 100 | 140 | 0.65 | 25 | 4 | 1.3333 | 0.33333 | 1080 | 800 | 0.864 | 0.0216 | 0.020993 | 0.00060744 | 0.0010903 | 1633.8292 | 796.6337 | 131.2729 | 15.69 | 1188.3695 | -33.1937 | 3.0087
400 | 400 | 100 | 140 | 0.65 | 25 | 4 | 1 | 0.25 | 1280 | 800 | 1.024 | 0.0256 | 0.02488 | 0.00071992 | 0.0012923 | 1633.8292 | 796.6337 | 131.2729 | 15.8604 | 1152.6184 | -28.2655 | 2.1206
200 | 200 | 150 | 140 | 0.65 | 25 | 4 | 1 | 0.75 | 980 | 400 | 0.392 | 0.0098 | 0.0095244 | 0.0002756 | 0.00049469 | 1633.8292 | 796.6337 | 131.2729 | 23.0012 | 1179.3593 | -33.4325 | 3.5042
300 | 200 | 150 | 140 | 0.65 | 25 | 4 | 0.66667 | 0.5 | 1180 | 400 | 0.472 | 0.0118 | 0.011468 | 0.00033184 | 0.00059565 | 1633.8292 | 796.6337 | 131.2729 | 23.3432 | 1186.7433 | -27.7133 | 2.57
400 | 200 | 150 | 140 | 0.65 | 25 | 4 | 0.5 | 0.375 | 1380 | 400 | 0.552 | 0.0138 | 0.013412 | 0.00038808 | 0.00069661 | 1633.8292 | 796.6337 | 131.2729 | 23.5799 | 1176.4096 | -24.1916 | 3.3844
200 | 300 | 150 | 140 | 0.65 | 25 | 4 | 1.5 | 0.75 | 980 | 600 | 0.588 | 0.0147 | 0.014287 | 0.00041339 | 0.00074204 | 1633.8292 | 796.6337 | 131.2729 | 23.0012 | 1179.3593 | -33.4325 | 3.5042
300 | 300 | 150 | 140 | 0.65 | 25 | 4 | 1 | 0.5 | 1180 | 600 | 0.708 | 0.0177 | 0.017202 | 0.00049776 | 0.00089348 | 1633.8292 | 796.6337 | 131.2729 | 23.3432 | 1186.7433 | -27.7133 | 2.57
400 | 300 | 150 | 140 | 0.65 | 25 | 4 | 0.75 | 0.375 | 1380 | 600 | 0.828 | 0.0207 | 0.020118 | 0.00058213 | 0.0010449 | 1633.8292 | 796.6337 | 131.2729 | 23.5799 | 1176.4096 | -24.1916 | 3.3844
200 | 400 | 150 | 140 | 0.65 | 25 | 4 | 2 | 0.75 | 980 | 800 | 0.784 | 0.0196 | 0.019049 | 0.00055119 | 0.00098939 | 1633.8292 | 796.6337 | 131.2729 | 23.0012 | 1179.3593 | -33.4325 | 3.5042
300 | 400 | 150 | 140 | 0.65 | 25 | 4 | 1.3333 | 0.5 | 1180 | 800 | 0.944 | 0.0236 | 0.022936 | 0.00066368 | 0.0011913 | 1633.8292 | 796.6337 | 131.2729 | 23.3432 | 1186.7433 | -27.7133 | 2.57
400 | 400 | 150 | 140 | 0.65 | 25 | 4 | 1 | 0.375 | 1380 | 800 | 1.104 | 0.0276 | 0.026824 | 0.00077617 | 0.0013932 | 1633.8292 | 796.6337 | 131.2729 | 23.5799 | 1176.4096 | -24.1916 | 3.3844
200 | 200 | 100 | 40 | 0.9 | 25 | 4 | 1 | 0.5 | 680 | 400 | 0.272 | 0.0068 | 0.0066088 | 0.00019123 | 0.00034326 | 1633.8292 | 796.6337 | 131.2729 | 3.6536 | 1148.1855 | -23.0388 | 3.029
300 | 200 | 100 | 40 | 0.9 | 25 | 4 | 0.66667 | 0.33333 | 880 | 400 | 0.352 | 0.0088 | 0.0085525 | 0.00024747 | 0.00044422 | 1633.8292 | 796.6337 | 131.2729 | 3.6987 | 1183.2479 | -18.906 | 2.6799
400 | 200 | 100 | 40 | 0.9 | 25 | 4 | 0.5 | 0.25 | 1080 | 400 | 0.432 | 0.0108 | 0.010496 | 0.00030372 | 0.00054517 | 1633.8292 | 796.6337 | 131.2729 | 3.7317 | 1195.24 | -16.5648 | 2.8626
200 | 300 | 100 | 40 | 0.9 | 25 | 4 | 1.5 | 0.5 | 680 | 600 | 0.408 | 0.0102 | 0.0099132 | 0.00028684 | 0.00051489 | 1633.8292 | 796.6337 | 131.2729 | 3.6536 | 1148.1855 | -23.0388 | 3.029
300 | 300 | 100 | 40 | 0.9 | 25 | 4 | 1 | 0.33333 | 880 | 600 | 0.528 | 0.0132 | 0.012829 | 0.00037121 | 0.00066632 | 1633.8292 | 796.6337 | 131.2729 | 3.6987 | 1183.2479 | -18.906 | 2.6799
400 | 300 | 100 | 40 | 0.9 | 25 | 4 | 0.75 | 0.25 | 1080 | 600 | 0.648 | 0.0162 | 0.015744 | 0.00045558 | 0.00081776 | 1633.8292 | 796.6337 | 131.2729 | 3.7317 | 1195.24 | -16.5648 | 2.8626
200 | 400 | 100 | 40 | 0.9 | 25 | 4 | 2 | 0.5 | 680 | 800 | 0.544 | 0.0136 | 0.013218 | 0.00038246 | 0.00068652 | 1633.8292 | 796.6337 | 131.2729 | 3.6536 | 1148.1855 | -23.0388 | 3.029
300 | 400 | 100 | 40 | 0.9 | 25 | 4 | 1.3333 | 0.33333 | 880 | 800 | 0.704 | 0.0176 | 0.017105 | 0.00049495 | 0.00088843 | 1633.8292 | 796.6337 | 131.2729 | 3.6987 | 1183.2479 | -18.906 | 2.6799
400 | 400 | 100 | 40 | 0.9 | 25 | 4 | 1 | 0.25 | 1080 | 800 | 0.864 | 0.0216 | 0.020993 | 0.00060744 | 0.0010903 | 1633.8292 | 796.6337 | 131.2729 | 3.7317 | 1195.24 | -16.5648 | 2.8626
200 | 200 | 150 | 40 | 0.9 | 25 | 4 | 1 | 0.75 | 780 | 400 | 0.312 | 0.0078 | 0.0075806 | 0.00021935 | 0.00039374 | 1633.8292 | 796.6337 | 131.2729 | 5.3895 | 1161.5515 | -19.9924 | 3.4254
300 | 200 | 150 | 40 | 0.9 | 25 | 4 | 0.66667 | 0.5 | 980 | 400 | 0.392 | 0.0098 | 0.0095244 | 0.0002756 | 0.00049469 | 1633.8292 | 796.6337 | 131.2729 | 5.4421 | 1187.6063 | -16.7609 | 3.0491
400 | 200 | 150 | 40 | 0.9 | 25 | 4 | 0.5 | 0.375 | 1180 | 400 | 0.472 | 0.0118 | 0.011468 | 0.00033184 | 0.00059565 | 1633.8292 | 796.6337 | 131.2729 | 5.4884 | 1196.3276 | -14.5261 | 2.6339
200 | 300 | 150 | 40 | 0.9 | 25 | 4 | 1.5 | 0.75 | 780 | 600 | 0.468 | 0.0117 | 0.011371 | 0.00032903 | 0.00059061 | 1633.8292 | 796.6337 | 131.2729 | 5.3895 | 1161.5515 | -19.9924 | 3.4254
300 | 300 | 150 | 40 | 0.9 | 25 | 4 | 1 | 0.5 | 980 | 600 | 0.588 | 0.0147 | 0.014287 | 0.00041339 | 0.00074204 | 1633.8292 | 796.6337 | 131.2729 | 5.4421 | 1187.6063 | -16.7609 | 3.0491
400 | 300 | 150 | 40 | 0.9 | 25 | 4 | 0.75 | 0.375 | 1180 | 600 | 0.708 | 0.0177 | 0.017202 | 0.00049776 | 0.00089348 | 1633.8292 | 796.6337 | 131.2729 | 5.4884 | 1196.3276 | -14.5261 | 2.6339
200 | 400 | 150 | 40 | 0.9 | 25 | 4 | 2 | 0.75 | 780 | 800 | 0.624 | 0.0156 | 0.015161 | 0.0004387 | 0.00078747 | 1633.8292 | 796.6337 | 131.2729 | 5.3895 | 1161.5515 | -19.9924 | 3.4254
300 | 400 | 150 | 40 | 0.9 | 25 | 4 | 1.3333 | 0.5 | 980 | 800 | 0.784 | 0.0196 | 0.019049 | 0.00055119 | 0.00098939 | 1633.8292 | 796.6337 | 131.2729 | 5.4421 | 1187.6063 | -16.7609 | 3.0491
400 | 400 | 150 | 40 | 0.9 | 25 | 4 | 1 | 0.375 | 1180 | 800 | 0.944 | 0.0236 | 0.022936 | 0.00066368 | 0.0011913 | 1633.8292 | 796.6337 | 131.2729 | 5.4884 | 1196.3276 | -14.5261 | 2.6339
200 | 200 | 100 | 90 | 0.9 | 25 | 4 | 1 | 0.5 | 780 | 400 | 0.312 | 0.0078 | 0.0075806 | 0.00021935 | 0.00039374 | 1633.8292 | 796.6337 | 131.2729 | 7.9718 | 1198.9372 | -34.3649 | 2.8485
300 | 200 | 100 | 90 | 0.9 | 25 | 4 | 0.66667 | 0.33333 | 980 | 400 | 0.392 | 0.0098 | 0.0095244 | 0.0002756 | 0.00049469 | 1633.8292 | 796.6337 | 131.2729 | 8.1017 | 1193.625 | -28.2291 | 2.1113
400 | 200 | 100 | 90 | 0.9 | 25 | 4 | 0.5 | 0.25 | 1180 | 400 | 0.472 | 0.0118 | 0.011468 | 0.00033184 | 0.00059565 | 1633.8292 | 796.6337 | 131.2729 | 8.1891 | 1181.0397 | -24.6687 | 3.2606
200 | 300 | 100 | 90 | 0.9 | 25 | 4 | 1.5 | 0.5 | 780 | 600 | 0.468 | 0.0117 | 0.011371 | 0.00032903 | 0.00059061 | 1633.8292 | 796.6337 | 131.2729 | 7.9718 | 1198.9372 | -34.3649 | 2.8485
300 | 300 | 100 | 90 | 0.9 | 25 | 4 | 1 | 0.33333 | 980 | 600 | 0.588 | 0.0147 | 0.014287 | 0.00041339 | 0.00074204 | 1633.8292 | 796.6337 | 131.2729 | 8.1017 | 1193.625 | -28.2291 | 2.1113
400 | 300 | 100 | 90 | 0.9 | 25 | 4 | 0.75 | 0.25 | 1180 | 600 | 0.708 | 0.0177 | 0.017202 | 0.00049776 | 0.00089348 | 1633.8292 | 796.6337 | 131.2729 | 8.1891 | 1181.0397 | -24.6687 | 3.2606
200 | 400 | 100 | 90 | 0.9 | 25 | 4 | 2 | 0.5 | 780 | 800 | 0.624 | 0.0156 | 0.015161 | 0.0004387 | 0.00078747 | 1633.8292 | 796.6337 | 131.2729 | 7.9718 | 1198.9372 | -34.3649 | 2.8485
300 | 400 | 100 | 90 | 0.9 | 25 | 4 | 1.3333 | 0.33333 | 980 | 800 | 0.784 | 0.0196 | 0.019049 | 0.00055119 | 0.00098939 | 1633.8292 | 796.6337 | 131.2729 | 8.1017 | 1193.625 | -28.2291 | 2.1113
400 | 400 | 100 | 90 | 0.9 | 25 | 4 | 1 | 0.25 | 1180 | 800 | 0.944 | 0.0236 | 0.022936 | 0.00066368 | 0.0011913 | 1633.8292 | 796.6337 | 131.2729 | 8.1891 | 1181.0397 | -24.6687 | 3.2606
200 | 200 | 150 | 90 | 0.9 | 25 | 4 | 1 | 0.75 | 880 | 400 | 0.352 | 0.0088 | 0.0085525 | 0.00024747 | 0.00044422 | 1633.8292 | 796.6337 | 131.2729 | 11.8068 | 1175.4836 | -29.8688 | 2.9814
300 | 200 | 150 | 90 | 0.9 | 25 | 4 | 0.66667 | 0.5 | 1080 | 400 | 0.432 | 0.0108 | 0.010496 | 0.00030372 | 0.00054517 | 1633.8292 | 796.6337 | 131.2729 | 11.973 | 1184.9246 | -24.8297 | 3.4868
400 | 200 | 150 | 90 | 0.9 | 25 | 4 | 0.5 | 0.375 | 1280 | 400 | 0.512 | 0.0128 | 0.01244 | 0.00035996 | 0.00064613 | 1633.8292 | 796.6337 | 131.2729 | 12.0615 | 1168.5362 | -21.241 | 2.2173
200 | 300 | 150 | 90 | 0.9 | 25 | 4 | 1.5 | 0.75 | 880 | 600 | 0.528 | 0.0132 | 0.012829 | 0.00037121 | 0.00066632 | 1633.8292 | 796.6337 | 131.2729 | 11.8068 | 1175.4836 | -29.8688 | 2.9814
300 | 300 | 150 | 90 | 0.9 | 25 | 4 | 1 | 0.5 | 1080 | 600 | 0.648 | 0.0162 | 0.015744 | 0.00045558 | 0.00081776 | 1633.8292 | 796.6337 | 131.2729 | 11.973 | 1184.9246 | -24.8297 | 3.4868
400 | 300 | 150 | 90 | 0.9 | 25 | 4 | 0.75 | 0.375 | 1280 | 600 | 0.768 | 0.0192 | 0.01866 | 0.00053994 | 0.0009692 | 1633.8292 | 796.6337 | 131.2729 | 12.0615 | 1168.5362 | -21.241 | 2.2173
200 | 400 | 150 | 90 | 0.9 | 25 | 4 | 2 | 0.75 | 880 | 800 | 0.704 | 0.0176 | 0.017105 | 0.00049495 | 0.00088843 | 1633.8292 | 796.6337 | 131.2729 | 11.8068 | 1175.4836 | -29.8688 | 2.9814
300 | 400 | 150 | 90 | 0.9 | 25 | 4 | 1.3333 | 0.5 | 1080 | 800 | 0.864 | 0.0216 | 0.020993 | 0.00060744 | 0.0010903 | 1633.8292 | 796.6337 | 131.2729 | 11.973 | 1184.9246 | -24.8297 | 3.4868
400 | 400 | 150 | 90 | 0.9 | 25 | 4 | 1 | 0.375 | 1280 | 800 | 1.024 | 0.0256 | 0.02488 | 0.00071992 | 0.0012923 | 1633.8292 | 796.6337 | 131.2729 | 12.0615 | 1168.5362 | -21.241 | 2.2173
200 | 200 | 100 | 140 | 0.9 | 25 | 4 | 1 | 0.5 | 880 | 400 | 0.352 | 0.0088 | 0.0085525 | 0.00024747 | 0.00044422 | 1633.8292 | 796.6337 | 131.2729 | 12.1341 | 1199.227 | -43.1876 | 2.021
300 | 200 | 100 | 140 | 0.9 | 25 | 4 | 0.66667 | 0.33333 | 1080 | 400 | 0.432 | 0.0108 | 0.010496 | 0.00030372 | 0.00054517 | 1633.8292 | 796.6337 | 131.2729 | 12.3609 | 1163.5058 | -35.5432 | 2.2868
400 | 200 | 100 | 140 | 0.9 | 25 | 4 | 0.5 | 0.25 | 1280 | 400 | 0.512 | 0.0128 | 0.01244 | 0.00035996 | 0.00064613 | 1633.8292 | 796.6337 | 131.2729 | 12.5038 | 1138.038 | -30.9507 | 2.3521
200 | 300 | 100 | 140 | 0.9 | 25 | 4 | 1.5 | 0.5 | 880 | 600 | 0.528 | 0.0132 | 0.012829 | 0.00037121 | 0.00066632 | 1633.8292 | 796.6337 | 131.2729 | 12.1341 | 1199.227 | -43.1876 | 2.021
300 | 300 | 100 | 140 | 0.9 | 25 | 4 | 1 | 0.33333 | 1080 | 600 | 0.648 | 0.0162 | 0.015744 | 0.00045558 | 0.00081776 | 1633.8292 | 796.6337 | 131.2729 | 12.3609 | 1163.5058 | -35.5432 | 2.2868
400 | 300 | 100 | 140 | 0.9 | 25 | 4 | 0.75 | 0.25 | 1280 | 600 | 0.768 | 0.0192 | 0.01866 | 0.00053994 | 0.0009692 | 1633.8292 | 796.6337 | 131.2729 | 12.5038 | 1138.038 | -30.9507 | 2.3521
200 | 400 | 100 | 140 | 0.9 | 25 | 4 | 2 | 0.5 | 880 | 800 | 0.704 | 0.0176 | 0.017105 | 0.00049495 | 0.00088843 | 1633.8292 | 796.6337 | 131.2729 | 12.1341 | 1199.227 | -43.1876 | 2.021
300 | 400 | 100 | 140 | 0.9 | 25 | 4 | 1.3333 | 0.33333 | 1080 | 800 | 0.864 | 0.0216 | 0.020993 | 0.00060744 | 0.0010903 | 1633.8292 | 796.6337 | 131.2729 | 12.3609 | 1163.5058 | -35.5432 | 2.2868
400 | 400 | 100 | 140 | 0.9 | 25 | 4 | 1 | 0.25 | 1280 | 800 | 1.024 | 0.0256 | 0.02488 | 0.00071992 | 0.0012923 | 1633.8292 | 796.6337 | 131.2729 | 12.5038 | 1138.038 | -30.9507 | 2.3521
200 | 200 | 150 | 140 | 0.9 | 25 | 4 | 1 | 0.75 | 980 | 400 | 0.392 | 0.0098 | 0.0095244 | 0.0002756 | 0.00049469 | 1633.8292 | 796.6337 | 131.2729 | 18.0333 | 1177.7649 | -37.3221 | 3.0479
300 | 200 | 150 | 140 | 0.9 | 25 | 4 | 0.66667 | 0.5 | 1180 | 400 | 0.472 | 0.0118 | 0.011468 | 0.00033184 | 0.00059565 | 1633.8292 | 796.6337 | 131.2729 | 18.3274 | 1197.4161 | -31.0167 | 2.5728
400 | 200 | 150 | 140 | 0.9 | 25 | 4 | 0.5 | 0.375 | 1380 | 400 | 0.552 | 0.0138 | 0.013412 | 0.00038808 | 0.00069661 | 1633.8292 | 796.6337 | 131.2729 | 18.5212 | 1169.2038 | -26.7795 | 3.4343
200 | 300 | 150 | 140 | 0.9 | 25 | 4 | 1.5 | 0.75 | 980 | 600 | 0.588 | 0.0147 | 0.014287 | 0.00041339 | 0.00074204 | 1633.8292 | 796.6337 | 131.2729 | 18.0333 | 1177.7649 | -37.3221 | 3.0479
300 | 300 | 150 | 140 | 0.9 | 25 | 4 | 1 | 0.5 | 1180 | 600 | 0.708 | 0.0177 | 0.017202 | 0.00049776 | 0.00089348 | 1633.8292 | 796.6337 | 131.2729 | 18.3274 | 1197.4161 | -31.0167 | 2.5728
400 | 300 | 150 | 140 | 0.9 | 25 | 4 | 0.75 | 0.375 | 1380 | 600 | 0.828 | 0.0207 | 0.020118 | 0.00058213 | 0.0010449 | 1633.8292 | 796.6337 | 131.2729 | 18.5212 | 1169.2038 | -26.7795 | 3.4343
200 | 400 | 150 | 140 | 0.9 | 25 | 4 | 2 | 0.75 | 980 | 800 | 0.784 | 0.0196 | 0.019049 | 0.00055119 | 0.00098939 | 1633.8292 | 796.6337 | 131.2729 | 18.0333 | 1177.7649 | -37.3221 | 3.0479
300 | 400 | 150 | 140 | 0.9 | 25 | 4 | 1.3333 | 0.5 | 1180 | 800 | 0.944 | 0.0236 | 0.022936 | 0.00066368 | 0.0011913 | 1633.8292 | 796.6337 | 131.2729 | 18.3274 | 1197.4161 | -31.0167 | 2.5728
400 | 400 | 150 | 140 | 0.9 | 25 | 4 | 1 | 0.375 | 1380 | 800 | 1.104 | 0.0276 | 0.026824 | 0.00077617 | 0.0013932 | 1633.8292 | 796.6337 | 131.2729 | 18.5212 | 1169.2038 | -26.7795 | 3.4343
200 | 200 | 100 | 40 | 1.15 | 25 | 4 | 1 | 0.5 | 680 | 400 | 0.272 | 0.0068 | 0.0066088 | 0.00019123 | 0.00034326 | 1633.8292 | 796.6337 | 131.2729 | 2.1549 | 1035.7305 | -22.4788 | 2.1957
300 | 200 | 100 | 40 | 1.15 | 25 | 4 | 0.66667 | 0.33333 | 880 | 400 | 0.352 | 0.0088 | 0.0085525 | 0.00024747 | 0.00044422 | 1633.8292 | 796.6337 | 131.2729 | 2.2454 | 1063.1243 | -19.0813 | 2.2903
400 | 200 | 100 | 40 | 1.15 | 25 | 4 | 0.5 | 0.25 | 1080 | 400 | 0.432 | 0.0108 | 0.010496 | 0.00030372 | 0.00054517 | 1633.8292 | 796.6337 | 131.2729 | 2.3052 | 1079.6985 | -17.0257 | 2.6828
200 | 300 | 100 | 40 | 1.15 | 25 | 4 | 1.5 | 0.5 | 680 | 600 | 0.408 | 0.0102 | 0.0099132 | 0.00028684 | 0.00051489 | 1633.8292 | 796.6337 | 131.2729 | 2.1549 | 1035.7305 | -22.4788 | 2.1957
300 | 300 | 100 | 40 | 1.15 | 25 | 4 | 1 | 0.33333 | 880 | 600 | 0.528 | 0.0132 | 0.012829 | 0.00037121 | 0.00066632 | 1633.8292 | 796.6337 | 131.2729 | 2.2454 | 1063.1243 | -19.0813 | 2.2903
400 | 300 | 100 | 40 | 1.15 | 25 | 4 | 0.75 | 0.25 | 1080 | 600 | 0.648 | 0.0162 | 0.015744 | 0.00045558 | 0.00081776 | 1633.8292 | 796.6337 | 131.2729 | 2.3052 | 1079.6985 | -17.0257 | 2.6828
200 | 400 | 100 | 40 | 1.15 | 25 | 4 | 2 | 0.5 | 680 | 800 | 0.544 | 0.0136 | 0.013218 | 0.00038246 | 0.00068652 | 1633.8292 | 796.6337 | 131.2729 | 2.1549 | 1035.7305 | -22.4788 | 2.1957
300 | 400 | 100 | 40 | 1.15 | 25 | 4 | 1.3333 | 0.33333 | 880 | 800 | 0.704 | 0.0176 | 0.017105 | 0.00049495 | 0.00088843 | 1633.8292 | 796.6337 | 131.2729 | 2.2454 | 1063.1243 | -19.0813 | 2.2903
400 | 400 | 100 | 40 | 1.15 | 25 | 4 | 1 | 0.25 | 1080 | 800 | 0.864 | 0.0216 | 0.020993 | 0.00060744 | 0.0010903 | 1633.8292 | 796.6337 | 131.2729 | 2.3052 | 1079.6985 | -17.0257 | 2.6828
200 | 200 | 150 | 40 | 1.15 | 25 | 4 | 1 | 0.75 | 780 | 400 | 0.312 | 0.0078 | 0.0075806 | 0.00021935 | 0.00039374 | 1633.8292 | 796.6337 | 131.2729 | 3.6129 | 1180.8242 | -22.7729 | 3.0284
300 | 200 | 150 | 40 | 1.15 | 25 | 4 | 0.66667 | 0.5 | 980 | 400 | 0.392 | 0.0098 | 0.0095244 | 0.0002756 | 0.00049469 | 1633.8292 | 796.6337 | 131.2729 | 3.6537 | 1161.8744 | -18.9284 | 2.8062
400 | 200 | 150 | 40 | 1.15 | 25 | 4 | 0.5 | 0.375 | 1180 | 400 | 0.472 | 0.0118 | 0.011468 | 0.00033184 | 0.00059565 | 1633.8292 | 796.6337 | 131.2729 | 3.6853 | 1173.6835 | -16.6099 | 2.958
200 | 300 | 150 | 40 | 1.15 | 25 | 4 | 1.5 | 0.75 | 780 | 600 | 0.468 | 0.0117 | 0.011371 | 0.00032903 | 0.00059061 | 1633.8292 | 796.6337 | 131.2729 | 3.6129 | 1180.8242 | -22.7729 | 3.0284
300 | 300 | 150 | 40 | 1.15 | 25 | 4 | 1 | 0.5 | 980 | 600 | 0.588 | 0.0147 | 0.014287 | 0.00041339 | 0.00074204 | 1633.8292 | 796.6337 | 131.2729 | 3.6537 | 1161.8744 | -18.9284 | 2.8062
400 | 300 | 150 | 40 | 1.15 | 25 | 4 | 0.75 | 0.375 | 1180 | 600 | 0.708 | 0.0177 | 0.017202 | 0.00049776 | 0.00089348 | 1633.8292 | 796.6337 | 131.2729 | 3.6853 | 1173.6835 | -16.6099 | 2.958
200 | 400 | 150 | 40 | 1.15 | 25 | 4 | 2 | 0.75 | 780 | 800 | 0.624 | 0.0156 | 0.015161 | 0.0004387 | 0.00078747 | 1633.8292 | 796.6337 | 131.2729 | 3.6129 | 1180.8242 | -22.7729 | 3.0284
300 | 400 | 150 | 40 | 1.15 | 25 | 4 | 1.3333 | 0.5 | 980 | 800 | 0.784 | 0.0196 | 0.019049 | 0.00055119 | 0.00098939 | 1633.8292 | 796.6337 | 131.2729 | 3.6537 | 1161.8744 | -18.9284 | 2.8062
400 | 400 | 150 | 40 | 1.15 | 25 | 4 | 1 | 0.375 | 1180 | 800 | 0.944 | 0.0236 | 0.022936 | 0.00066368 | 0.0011913 | 1633.8292 | 796.6337 | 131.2729 | 3.6853 | 1173.6835 | -16.6099 | 2.958
200 | 200 | 100 | 90 | 1.15 | 25 | 4 | 1 | 0.5 | 780 | 400 | 0.312 | 0.0078 | 0.0075806 | 0.00021935 | 0.00039374 | 1633.8292 | 796.6337 | 131.2729 | 4.335 | 961.7579 | -31.6533 | 2.897
300 | 200 | 100 | 90 | 1.15 | 25 | 4 | 0.66667 | 0.33333 | 980 | 400 | 0.392 | 0.0098 | 0.0095244 | 0.0002756 | 0.00049469 | 1633.8292 | 796.6337 | 131.2729 | 4.5941 | 999.4354 | -26.9803 | 2.6293
400 | 200 | 100 | 90 | 1.15 | 25 | 4 | 0.5 | 0.25 | 1180 | 400 | 0.472 | 0.0118 | 0.011468 | 0.00033184 | 0.00059565 | 1633.8292 | 796.6337 | 131.2729 | 4.7636 | 1023.7397 | -23.966 | 2.3531
200 | 300 | 100 | 90 | 1.15 | 25 | 4 | 1.5 | 0.5 | 780 | 600 | 0.468 | 0.0117 | 0.011371 | 0.00032903 | 0.00059061 | 1633.8292 | 796.6337 | 131.2729 | 4.335 | 961.7579 | -31.6533 | 2.897
300 | 300 | 100 | 90 | 1.15 | 25 | 4 | 1 | 0.33333 | 980 | 600 | 0.588 | 0.0147 | 0.014287 | 0.00041339 | 0.00074204 | 1633.8292 | 796.6337 | 131.2729 | 4.5941 | 999.4354 | -26.9803 | 2.6293
400 | 300 | 100 | 90 | 1.15 | 25 | 4 | 0.75 | 0.25 | 1180 | 600 | 0.708 | 0.0177 | 0.017202 | 0.00049776 | 0.00089348 | 1633.8292 | 796.6337 | 131.2729 | 4.7636 | 1023.7397 | -23.966 | 2.3531
200 | 400 | 100 | 90 | 1.15 | 25 | 4 | 2 | 0.5 | 780 | 800 | 0.624 | 0.0156 | 0.015161 | 0.0004387 | 0.00078747 | 1633.8292 | 796.6337 | 131.2729 | 4.335 | 961.7579 | -31.6533 | 2.897
300 | 400 | 100 | 90 | 1.15 | 25 | 4 | 1.3333 | 0.33333 | 980 | 800 | 0.784 | 0.0196 | 0.019049 | 0.00055119 | 0.00098939 | 1633.8292 | 796.6337 | 131.2729 | 4.5941 | 999.4354 | -26.9803 | 2.6293
400 | 400 | 100 | 90 | 1.15 | 25 | 4 | 1 | 0.25 | 1180 | 800 | 0.944 | 0.0236 | 0.022936 | 0.00066368 | 0.0011913 | 1633.8292 | 796.6337 | 131.2729 | 4.7636 | 1023.7397 | -23.966 | 2.3531
200 | 200 | 150 | 90 | 1.15 | 25 | 4 | 1 | 0.75 | 880 | 400 | 0.352 | 0.0088 | 0.0085525 | 0.00024747 | 0.00044422 | 1633.8292 | 796.6337 | 131.2729 | 7.876 | 1178.6783 | -34.2839 | 3.1316
300 | 200 | 150 | 90 | 1.15 | 25 | 4 | 0.66667 | 0.5 | 1080 | 400 | 0.432 | 0.0108 | 0.010496 | 0.00030372 | 0.00054517 | 1633.8292 | 796.6337 | 131.2729 | 7.9933 | 1172.7472 | -28.1809 | 2.3403
400 | 200 | 150 | 90 | 1.15 | 25 | 4 | 0.5 | 0.375 | 1280 | 400 | 0.512 | 0.0128 | 0.01244 | 0.00035996 | 0.00064613 | 1633.8292 | 796.6337 | 131.2729 | 8.0855 | 1161.9179 | -24.7393 | 3.3679
200 | 300 | 150 | 90 | 1.15 | 25 | 4 | 1.5 | 0.75 | 880 | 600 | 0.528 | 0.0132 | 0.012829 | 0.00037121 | 0.00066632 | 1633.8292 | 796.6337 | 131.2729 | 7.876 | 1178.6783 | -34.2839 | 3.1316
300 | 300 | 150 | 90 | 1.15 | 25 | 4 | 1 | 0.5 | 1080 | 600 | 0.648 | 0.0162 | 0.015744 | 0.00045558 | 0.00081776 | 1633.8292 | 796.6337 | 131.2729 | 7.9933 | 1172.7472 | -28.1809 | 2.3403
400 | 300 | 150 | 90 | 1.15 | 25 | 4 | 0.75 | 0.375 | 1280 | 600 | 0.768 | 0.0192 | 0.01866 | 0.00053994 | 0.0009692 | 1633.8292 | 796.6337 | 131.2729 | 8.0855 | 1161.9179 | -24.7393 | 3.3679
200 | 400 | 150 | 90 | 1.15 | 25 | 4 | 2 | 0.75 | 880 | 800 | 0.704 | 0.0176 | 0.017105 | 0.00049495 | 0.00088843 | 1633.8292 | 796.6337 | 131.2729 | 7.876 | 1178.6783 | -34.2839 | 3.1316
300 | 400 | 150 | 90 | 1.15 | 25 | 4 | 1.3333 | 0.5 | 1080 | 800 | 0.864 | 0.0216 | 0.020993 | 0.00060744 | 0.0010903 | 1633.8292 | 796.6337 | 131.2729 | 7.9933 | 1172.7472 | -28.1809 | 2.3403
400 | 400 | 150 | 90 | 1.15 | 25 | 4 | 1 | 0.375 | 1280 | 800 | 1.024 | 0.0256 | 0.02488 | 0.00071992 | 0.0012923 | 1633.8292 | 796.6337 | 131.2729 | 8.0855 | 1161.9179 | -24.7393 | 3.3679
200 | 200 | 100 | 140 | 1.15 | 25 | 4 | 1 | 0.5 | 880 | 400 | 0.352 | 0.0088 | 0.0085525 | 0.00024747 | 0.00044422 | 1633.8292 | 796.6337 | 131.2729 | 6.2254 | 912.1779 | -37.8024 | 3.3327
300 | 200 | 100 | 140 | 1.15 | 25 | 4 | 0.66667 | 0.33333 | 1080 | 400 | 0.432 | 0.0108 | 0.010496 | 0.00030372 | 0.00054517 | 1633.8292 | 796.6337 | 131.2729 | 6.6759 | 955.9258 | -32.3766 | 2.1971
400 | 200 | 100 | 140 | 1.15 | 25 | 4 | 0.5 | 0.25 | 1280 | 400 | 0.512 | 0.0128 | 0.01244 | 0.00035996 | 0.00064613 | 1633.8292 | 796.6337 | 131.2729 | 6.9769 | 984.0342 | -28.8905 | 2.3775
200 | 300 | 100 | 140 | 1.15 | 25 | 4 | 1.5 | 0.5 | 880 | 600 | 0.528 | 0.0132 | 0.012829 | 0.00037121 | 0.00066632 | 1633.8292 | 796.6337 | 131.2729 | 6.2254 | 912.1779 | -37.8024 | 3.3327
300 | 300 | 100 | 140 | 1.15 | 25 | 4 | 1 | 0.33333 | 1080 | 600 | 0.648 | 0.0162 | 0.015744 | 0.00045558 | 0.00081776 | 1633.8292 | 796.6337 | 131.2729 | 6.6759 | 955.9258 | -32.3766 | 2.1971
400 | 300 | 100 | 140 | 1.15 | 25 | 4 | 0.75 | 0.25 | 1280 | 600 | 0.768 | 0.0192 | 0.01866 | 0.00053994 | 0.0009692 | 1633.8292 | 796.6337 | 131.2729 | 6.9769 | 984.0342 | -28.8905 | 2.3775
200 | 400 | 100 | 140 | 1.15 | 25 | 4 | 2 | 0.5 | 880 | 800 | 0.704 | 0.0176 | 0.017105 | 0.00049495 | 0.00088843 | 1633.8292 | 796.6337 | 131.2729 | 6.2254 | 912.1779 | -37.8024 | 3.3327
300 | 400 | 100 | 140 | 1.15 | 25 | 4 | 1.3333 | 0.33333 | 1080 | 800 | 0.864 | 0.0216 | 0.020993 | 0.00060744 | 0.0010903 | 1633.8292 | 796.6337 | 131.2729 | 6.6759 | 955.9258 | -32.3766 | 2.1971
400 | 400 | 100 | 140 | 1.15 | 25 | 4 | 1 | 0.25 | 1280 | 800 | 1.024 | 0.0256 | 0.02488 | 0.00071992 | 0.0012923 | 1633.8292 | 796.6337 | 131.2729 | 6.9769 | 984.0342 | -28.8905 | 2.3775
200 | 200 | 150 | 140 | 1.15 | 25 | 4 | 1 | 0.75 | 980 | 400 | 0.392 | 0.0098 | 0.0095244 | 0.0002756 | 0.00049469 | 1633.8292 | 796.6337 | 131.2729 | 11.9844 | 1179.1276 | -43.0194 | 2.4004
300 | 200 | 150 | 140 | 1.15 | 25 | 4 | 0.66667 | 0.5 | 1180 | 400 | 0.472 | 0.0118 | 0.011468 | 0.00033184 | 0.00059565 | 1633.8292 | 796.6337 | 131.2729 | 12.2105 | 1197.9488 | -35.2399 | 2.2067
400 | 200 | 150 | 140 | 1.15 | 25 | 4 | 0.5 | 0.375 | 1380 | 400 | 0.552 | 0.0138 | 0.013412 | 0.00038808 | 0.00069661 | 1633.8292 | 796.6337 | 131.2729 | 12.3495 | 1165.7552 | -30.7384 | 2.2285
200 | 300 | 150 | 140 | 1.15 | 25 | 4 | 1.5 | 0.75 | 980 | 600 | 0.588 | 0.0147 | 0.014287 | 0.00041339 | 0.00074204 | 1633.8292 | 796.6337 | 131.2729 | 11.9844 | 1179.1276 | -43.0194 | 2.4004
300 | 300 | 150 | 140 | 1.15 | 25 | 4 | 1 | 0.5 | 1180 | 600 | 0.708 | 0.0177 | 0.017202 | 0.00049776 | 0.00089348 | 1633.8292 | 796.6337 | 131.2729 | 12.2105 | 1197.9488 | -35.2399 | 2.2067
400 | 300 | 150 | 140 | 1.15 | 25 | 4 | 0.75 | 0.375 | 1380 | 600 | 0.828 | 0.0207 | 0.020118 | 0.00058213 | 0.0010449 | 1633.8292 | 796.6337 | 131.2729 | 12.3495 | 1165.7552 | -30.7384 | 2.2285
200 | 400 | 150 | 140 | 1.15 | 25 | 4 | 2 | 0.75 | 980 | 800 | 0.784 | 0.0196 | 0.019049 | 0.00055119 | 0.00098939 | 1633.8292 | 796.6337 | 131.2729 | 11.9844 | 1179.1276 | -43.0194 | 2.4004
300 | 400 | 150 | 140 | 1.15 | 25 | 4 | 1.3333 | 0.5 | 1180 | 800 | 0.944 | 0.0236 | 0.022936 | 0.00066368 | 0.0011913 | 1633.8292 | 796.6337 | 131.2729 | 12.2105 | 1197.9488 | -35.2399 | 2.2067
400 | 400 | 150 | 140 | 1.15 | 25 | 4 | 1 | 0.375 | 1380 | 800 | 1.104 | 0.0276 | 0.026824 | 0.00077617 | 0.0013932 | 1633.8292 | 796.6337 | 131.2729 | 12.3495 | 1165.7552 | -30.7384 | 2.2285
200 | 200 | 100 | 40 | 0.4 | 35 | 4 | 1 | 0.5 | 680 | 400 | 0.272 | 0.00952 | 0.0093288 | 0.00019123 | 0.00034326 | 1633.8292 | 796.6337 | 131.2729 | 5.8747 | 1174.805 | -19.2293 | 2.3898
300 | 200 | 100 | 40 | 0.4 | 35 | 4 | 0.66667 | 0.33333 | 880 | 400 | 0.352 | 0.01232 | 0.012073 | 0.00024747 | 0.00044422 | 1633.8292 | 796.6337 | 131.2729 | 5.9449 | 1197.9008 | -16.3649 | 3.4117
200 | 300 | 100 | 40 | 0.4 | 35 | 4 | 1.5 | 0.5 | 680 | 600 | 0.408 | 0.01428 | 0.013993 | 0.00028684 | 0.00051489 | 1633.8292 | 796.6337 | 131.2729 | 5.8747 | 1174.805 | -19.2293 | 2.3898
300 | 300 | 100 | 40 | 0.4 | 35 | 4 | 1 | 0.33333 | 880 | 600 | 0.528 | 0.01848 | 0.018109 | 0.00037121 | 0.00066632 | 1633.8292 | 796.6337 | 131.2729 | 5.9449 | 1197.9008 | -16.3649 | 3.4117
400 | 300 | 100 | 40 | 0.4 | 35 | 4 | 0.75 | 0.25 | 1080 | 600 | 0.648 | 0.02268 | 0.022224 | 0.00045558 | 0.00081776 | 1633.8292 | 796.6337 | 131.2729 | 5.9926 | 1195.0093 | -14.1719 | 2.8961
200 | 400 | 100 | 40 | 0.4 | 35 | 4 | 2 | 0.5 | 680 | 800 | 0.544 | 0.01904 | 0.018658 | 0.00038246 | 0.00068652 | 1633.8292 | 796.6337 | 131.2729 | 5.8747 | 1174.805 | -19.2293 | 2.3898
300 | 400 | 100 | 40 | 0.4 | 35 | 4 | 1.3333 | 0.33333 | 880 | 800 | 0.704 | 0.02464 | 0.024145 | 0.00049495 | 0.00088843 | 1633.8292 | 796.6337 | 131.2729 | 5.9449 | 1197.9008 | -16.3649 | 3.4117
400 | 400 | 100 | 40 | 0.4 | 35 | 4 | 1 | 0.25 | 1080 | 800 | 0.864 | 0.03024 | 0.029633 | 0.00060744 | 0.0010903 | 1633.8292 | 796.6337 | 131.2729 | 5.9926 | 1195.0093 | -14.1719 | 2.8961
200 | 200 | 150 | 40 | 0.4 | 35 | 4 | 1 | 0.75 | 780 | 400 | 0.312 | 0.01092 | 0.010701 | 0.00021935 | 0.00039374 | 1633.8292 | 796.6337 | 131.2729 | 8.471 | 1199.5038 | -16.8908 | 2.5581
300 | 200 | 150 | 40 | 0.4 | 35 | 4 | 0.66667 | 0.5 | 980 | 400 | 0.392 | 0.01372 | 0.013444 | 0.0002756 | 0.00049469 | 1633.8292 | 796.6337 | 131.2729 | 8.5614 | 1174.5738 | -14.1521 | 2.8849
200 | 300 | 150 | 40 | 0.4 | 35 | 4 | 1.5 | 0.75 | 780 | 600 | 0.468 | 0.01638 | 0.016051 | 0.00032903 | 0.00059061 | 1633.8292 | 796.6337 | 131.2729 | 8.471 | 1199.5038 | -16.8908 | 2.5581
300 | 300 | 150 | 40 | 0.4 | 35 | 4 | 1 | 0.5 | 980 | 600 | 0.588 | 0.02058 | 0.020167 | 0.00041339 | 0.00074204 | 1633.8292 | 796.6337 | 131.2729 | 8.5614 | 1174.5738 | -14.1521 | 2.8849
400 | 300 | 150 | 40 | 0.4 | 35 | 4 | 0.75 | 0.375 | 1180 | 600 | 0.708 | 0.02478 | 0.024282 | 0.00049776 | 0.00089348 | 1633.8292 | 796.6337 | 131.2729 | 8.625 | 1187.13 | -12.5948 | 2.7339
200 | 400 | 150 | 40 | 0.4 | 35 | 4 | 2 | 0.75 | 780 | 800 | 0.624 | 0.02184 | 0.021401 | 0.0004387 | 0.00078747 | 1633.8292 | 796.6337 | 131.2729 | 8.471 | 1199.5038 | -16.8908 | 2.5581
300 | 400 | 150 | 40 | 0.4 | 35 | 4 | 1.3333 | 0.5 | 980 | 800 | 0.784 | 0.02744 | 0.026889 | 0.00055119 | 0.00098939 | 1633.8292 | 796.6337 | 131.2729 | 8.5614 | 1174.5738 | -14.1521 | 2.8849
400 | 400 | 150 | 40 | 0.4 | 35 | 4 | 1 | 0.375 | 1180 | 800 | 0.944 | 0.03304 | 0.032376 | 0.00066368 | 0.0011913 | 1633.8292 | 796.6337 | 131.2729 | 8.625 | 1187.13 | -12.5948 | 2.7339
200 | 200 | 100 | 90 | 0.4 | 35 | 4 | 1 | 0.5 | 780 | 400 | 0.312 | 0.01092 | 0.010701 | 0.00021935 | 0.00039374 | 1633.8292 | 796.6337 | 131.2729 | 12.8947 | 1199.3615 | -28.7384 | 2.3184
300 | 200 | 100 | 90 | 0.4 | 35 | 4 | 0.66667 | 0.33333 | 980 | 400 | 0.392 | 0.01372 | 0.013444 | 0.0002756 | 0.00049469 | 1633.8292 | 796.6337 | 131.2729 | 13.0623 | 1173.2669 | -23.605 | 2.2768
200 | 300 | 100 | 90 | 0.4 | 35 | 4 | 1.5 | 0.5 | 780 | 600 | 0.468 | 0.01638 | 0.016051 | 0.00032903 | 0.00059061 | 1633.8292 | 796.6337 | 131.2729 | 12.8947 | 1199.3615 | -28.7384 | 2.3184
300 | 300 | 100 | 90 | 0.4 | 35 | 4 | 1 | 0.33333 | 980 | 600 | 0.588 | 0.02058 | 0.020167 | 0.00041339 | 0.00074204 | 1633.8292 | 796.6337 | 131.2729 | 13.0623 | 1173.2669 | -23.605 | 2.2768
400 | 300 | 100 | 90 | 0.4 | 35 | 4 | 0.75 | 0.25 | 1180 | 600 | 0.708 | 0.02478 | 0.024282 | 0.00049776 | 0.00089348 | 1633.8292 | 796.6337 | 131.2729 | 13.1772 | 1195.3211 | -20.8697 | 3.1293
200 | 400 | 100 | 90 | 0.4 | 35 | 4 | 2 | 0.5 | 780 | 800 | 0.624 | 0.02184 | 0.021401 | 0.0004387 | 0.00078747 | 1633.8292 | 796.6337 | 131.2729 | 12.8947 | 1199.3615 | -28.7384 | 2.3184
300 | 400 | 100 | 90 | 0.4 | 35 | 4 | 1.3333 | 0.33333 | 980 | 800 | 0.784 | 0.02744 | 0.026889 | 0.00055119 | 0.00098939 | 1633.8292 | 796.6337 | 131.2729 | 13.0623 | 1173.2669 | -23.605 | 2.2768
400 | 400 | 100 | 90 | 0.4 | 35 | 4 | 1 | 0.25 | 1180 | 800 | 0.944 | 0.03304 | 0.032376 | 0.00066368 | 0.0011913 | 1633.8292 | 796.6337 | 131.2729 | 13.1772 | 1195.3211 | -20.8697 | 3.1293
200 | 200 | 150 | 90 | 0.4 | 35 | 4 | 1 | 0.75 | 880 | 400 | 0.352 | 0.01232 | 0.012073 | 0.00024747 | 0.00044422 | 1633.8292 | 796.6337 | 131.2729 | 18.6395 | 1185.1109 | -24.5066 | 2.9697
300 | 200 | 150 | 90 | 0.4 | 35 | 4 | 0.66667 | 0.5 | 1080 | 400 | 0.432 | 0.01512 | 0.014816 | 0.00030372 | 0.00054517 | 1633.8292 | 796.6337 | 131.2729 | 18.8506 | 1171.9225 | -20.3116 | 2.6848
200 | 300 | 150 | 90 | 0.4 | 35 | 4 | 1.5 | 0.75 | 880 | 600 | 0.528 | 0.01848 | 0.018109 | 0.00037121 | 0.00066632 | 1633.8292 | 796.6337 | 131.2729 | 18.6395 | 1185.1109 | -24.5066 | 2.9697
300 | 300 | 150 | 90 | 0.4 | 35 | 4 | 1 | 0.5 | 1080 | 600 | 0.648 | 0.02268 | 0.022224 | 0.00045558 | 0.00081776 | 1633.8292 | 796.6337 | 131.2729 | 18.8506 | 1171.9225 | -20.3116 | 2.6848
400 | 300 | 150 | 90 | 0.4 | 35 | 4 | 0.75 | 0.375 | 1280 | 600 | 0.768 | 0.02688 | 0.02634 | 0.00053994 | 0.0009692 | 1633.8292 | 796.6337 | 131.2729 | 19.0007 | 1190.7972 | -17.9707 | 3.2316
200 | 400 | 150 | 90 | 0.4 | 35 | 4 | 2 | 0.75 | 880 | 800 | 0.704 | 0.02464 | 0.024145 | 0.00049495 | 0.00088843 | 1633.8292 | 796.6337 | 131.2729 | 18.6395 | 1185.1109 | -24.5066 | 2.9697
300 | 400 | 150 | 90 | 0.4 | 35 | 4 | 1.3333 | 0.5 | 1080 | 800 | 0.864 | 0.03024 | 0.029633 | 0.00060744 | 0.0010903 | 1633.8292 | 796.6337 | 131.2729 | 18.8506 | 1171.9225 | -20.3116 | 2.6848
400 | 400 | 150 | 90 | 0.4 | 35 | 4 | 1 | 0.375 | 1280 | 800 | 1.024 | 0.03584 | 0.03512 | 0.00071992 | 0.0012923 | 1633.8292 | 796.6337 | 131.2729 | 19.0007 | 1190.7972 | -17.9707 | 3.2316
200 | 200 | 100 | 140 | 0.4 | 35 | 4 | 1 | 0.5 | 880 | 400 | 0.352 | 0.01232 | 0.012073 | 0.00024747 | 0.00044422 | 1633.8292 | 796.6337 | 131.2729 | 19.7468 | 1182.8987 | -35.389 | 3.4148
300 | 200 | 100 | 140 | 0.4 | 35 | 4 | 0.66667 | 0.33333 | 1080 | 400 | 0.432 | 0.01512 | 0.014816 | 0.00030372 | 0.00054517 | 1633.8292 | 796.6337 | 131.2729 | 20.047 | 1191.3746 | -29.729 | 3.2428
200 | 300 | 100 | 140 | 0.4 | 35 | 4 | 1.5 | 0.5 | 880 | 600 | 0.528 | 0.01848 | 0.018109 | 0.00037121 | 0.00066632 | 1633.8292 | 796.6337 | 131.2729 | 19.7468 | 1182.8987 | -35.389 | 3.4148
300 | 300 | 100 | 140 | 0.4 | 35 | 4 | 1 | 0.33333 | 1080 | 600 | 0.648 | 0.02268 | 0.022224 | 0.00045558 | 0.00081776 | 1633.8292 | 796.6337 | 131.2729 | 20.047 | 1191.3746 | -29.729 | 3.2428
400 | 300 | 100 | 140 | 0.4 | 35 | 4 | 0.75 | 0.25 | 1280 | 600 | 0.768 | 0.02688 | 0.02634 | 0.00053994 | 0.0009692 | 1633.8292 | 796.6337 | 131.2729 | 20.2159 | 1189.456 | -25.782 | 2.6302
200 | 400 | 100 | 140 | 0.4 | 35 | 4 | 2 | 0.5 | 880 | 800 | 0.704 | 0.02464 | 0.024145 | 0.00049495 | 0.00088843 | 1633.8292 | 796.6337 | 131.2729 | 19.7468 | 1182.8987 | -35.389 | 3.4148
300 | 400 | 100 | 140 | 0.4 | 35 | 4 | 1.3333 | 0.33333 | 1080 | 800 | 0.864 | 0.03024 | 0.029633 | 0.00060744 | 0.0010903 | 1633.8292 | 796.6337 | 131.2729 | 20.047 | 1191.3746 | -29.729 | 3.2428
400 | 400 | 100 | 140 | 0.4 | 35 | 4 | 1 | 0.25 | 1280 | 800 | 1.024 | 0.03584 | 0.03512 | 0.00071992 | 0.0012923 | 1633.8292 | 796.6337 | 131.2729 | 20.2159 | 1189.456 | -25.782 | 2.6302
200 | 200 | 150 | 140 | 0.4 | 35 | 4 | 1 | 0.75 | 980 | 400 | 0.392 | 0.01372 | 0.013444 | 0.0002756 | 0.00049469 | 1633.8292 | 796.6337 | 131.2729 | 28.6192 | 1183.7348 | -30.5079 | 3.5879
300 | 200 | 150 | 140 | 0.4 | 35 | 4 | 0.66667 | 0.5 | 1180 | 400 | 0.472 | 0.01652 | 0.016188 | 0.00033184 | 0.00059565 | 1633.8292 | 796.6337 | 131.2729 | 28.9629 | 1179.6851 | -25.1795 | 2.3186
200 | 300 | 150 | 140 | 0.4 | 35 | 4 | 1.5 | 0.75 | 980 | 600 | 0.588 | 0.02058 | 0.020167 | 0.00041339 | 0.00074204 | 1633.8292 | 796.6337 | 131.2729 | 28.6192 | 1183.7348 | -30.5079 | 3.5879
300 | 300 | 150 | 140 | 0.4 | 35 | 4 | 1 | 0.5 | 1180 | 600 | 0.708 | 0.02478 | 0.024282 | 0.00049776 | 0.00089348 | 1633.8292 | 796.6337 | 131.2729 | 28.9629 | 1179.6851 | -25.1795 | 2.3186
400 | 300 | 150 | 140 | 0.4 | 35 | 4 | 0.75 | 0.375 | 1380 | 600 | 0.828 | 0.02898 | 0.028398 | 0.00058213 | 0.0010449 | 1633.8292 | 796.6337 | 131.2729 | 29.1738 | 1192.1282 | -22.2694 | 3.3555
200 | 400 | 150 | 140 | 0.4 | 35 | 4 | 2 | 0.75 | 980 | 800 | 0.784 | 0.02744 | 0.026889 | 0.00055119 | 0.00098939 | 1633.8292 | 796.6337 | 131.2729 | 28.6192 | 1183.7348 | -30.5079 | 3.5879
300 | 400 | 150 | 140 | 0.4 | 35 | 4 | 1.3333 | 0.5 | 1180 | 800 | 0.944 | 0.03304 | 0.032376 | 0.00066368 | 0.0011913 | 1633.8292 | 796.6337 | 131.2729 | 28.9629 | 1179.6851 | -25.1795 | 2.3186
400 | 400 | 150 | 140 | 0.4 | 35 | 4 | 1 | 0.375 | 1380 | 800 | 1.104 | 0.03864 | 0.037864 | 0.00077617 | 0.0013932 | 1633.8292 | 796.6337 | 131.2729 | 29.1738 | 1192.1282 | -22.2694 | 3.3555
200 | 200 | 100 | 40 | 0.65 | 35 | 4 | 1 | 0.5 | 680 | 400 | 0.272 | 0.00952 | 0.0093288 | 0.00019123 | 0.00034326 | 1633.8292 | 796.6337 | 131.2729 | 5.1811 | 1174.4157 | -20.367 | 3.404
300 | 200 | 100 | 40 | 0.65 | 35 | 4 | 0.66667 | 0.33333 | 880 | 400 | 0.352 | 0.01232 | 0.012073 | 0.00024747 | 0.00044422 | 1633.8292 | 796.6337 | 131.2729 | 5.2369 | 1188.1725 | -16.7087 | 2.5076
400 | 200 | 100 | 40 | 0.65 | 35 | 4 | 0.5 | 0.25 | 1080 | 400 | 0.432 | 0.01512 | 0.014816 | 0.00030372 | 0.00054517 | 1633.8292 | 796.6337 | 131.2729 | 5.279 | 1158.6893 | -14.8409 | 2.6171
200 | 300 | 100 | 40 | 0.65 | 35 | 4 | 1.5 | 0.5 | 680 | 600 | 0.408 | 0.01428 | 0.013993 | 0.00028684 | 0.00051489 | 1633.8292 | 796.6337 | 131.2729 | 5.1811 | 1174.4157 | -20.367 | 3.404
300 | 300 | 100 | 40 | 0.65 | 35 | 4 | 1 | 0.33333 | 880 | 600 | 0.528 | 0.01848 | 0.018109 | 0.00037121 | 0.00066632 | 1633.8292 | 796.6337 | 131.2729 | 5.2369 | 1188.1725 | -16.7087 | 2.5076
400 | 300 | 100 | 40 | 0.65 | 35 | 4 | 0.75 | 0.25 | 1080 | 600 | 0.648 | 0.02268 | 0.022224 | 0.00045558 | 0.00081776 | 1633.8292 | 796.6337 | 131.2729 | 5.279 | 1158.6893 | -14.8409 | 2.6171
200 | 400 | 100 | 40 | 0.65 | 35 | 4 | 2 | 0.5 | 680 | 800 | 0.544 | 0.01904 | 0.018658 | 0.00038246 | 0.00068652 | 1633.8292 | 796.6337 | 131.2729 | 5.1811 | 1174.4157 | -20.367 | 3.404
300 | 400 | 100 | 40 | 0.65 | 35 | 4 | 1.3333 | 0.33333 | 880 | 800 | 0.704 | 0.02464 | 0.024145 | 0.00049495 | 0.00088843 | 1633.8292 | 796.6337 | 131.2729 | 5.2369 | 1188.1725 | -16.7087 | 2.5076
400 | 400 | 100 | 40 | 0.65 | 35 | 4 | 1 | 0.25 | 1080 | 800 | 0.864 | 0.03024 | 0.029633 | 0.00060744 | 0.0010903 | 1633.8292 | 796.6337 | 131.2729 | 5.279 | 1158.6893 | -14.8409 | 2.6171
200 | 200 | 150 | 40 | 0.65 | 35 | 4 | 1 | 0.75 | 780 | 400 | 0.312 | 0.01092 | 0.010701 | 0.00021935 | 0.00039374 | 1633.8292 | 796.6337 | 131.2729 | 7.414 | 1173.3311 | -17.5672 | 3.3311
300 | 200 | 150 | 40 | 0.65 | 35 | 4 | 0.66667 | 0.5 | 980 | 400 | 0.392 | 0.01372 | 0.013444 | 0.0002756 | 0.00049469 | 1633.8292 | 796.6337 | 131.2729 | 7.4935 | 1187.4189 | -14.838 | 2.5837
400 | 200 | 150 | 40 | 0.65 | 35 | 4 | 0.5 | 0.375 | 1180 | 400 | 0.472 | 0.01652 | 0.016188 | 0.00033184 | 0.00059565 | 1633.8292 | 796.6337 | 131.2729 | 7.6726 | 1193.5381 | -13.2303 | 3.5999
200 | 300 | 150 | 40 | 0.65 | 35 | 4 | 1.5 | 0.75 | 780 | 600 | 0.468 | 0.01638 | 0.016051 | 0.00032903 | 0.00059061 | 1633.8292 | 796.6337 | 131.2729 | 7.414 | 1173.3311 | -17.5672 | 3.3311
300 | 300 | 150 | 40 | 0.65 | 35 | 4 | 1 | 0.5 | 980 | 600 | 0.588 | 0.02058 | 0.020167 | 0.00041339 | 0.00074204 | 1633.8292 | 796.6337 | 131.2729 | 7.4935 | 1187.4189 | -14.838 | 2.5837
400 | 300 | 150 | 40 | 0.65 | 35 | 4 | 0.75 | 0.375 | 1180 | 600 | 0.708 | 0.02478 | 0.024282 | 0.00049776 | 0.00089348 | 1633.8292 | 796.6337 | 131.2729 | 7.6726 | 1193.5381 | -13.2303 | 3.5999
200 | 400 | 150 | 40 | 0.65 | 35 | 4 | 2 | 0.75 | 780 | 800 | 0.624 | 0.02184 | 0.021401 | 0.0004387 | 0.00078747 | 1633.8292 | 796.6337 | 131.2729 | 7.414 | 1173.3311 | -17.5672 | 3.3311
300 | 400 | 150 | 40 | 0.65 | 35 | 4 | 1.3333 | 0.5 | 980 | 800 | 0.784 | 0.02744 | 0.026889 | 0.00055119 | 0.00098939 | 1633.8292 | 796.6337 | 131.2729 | 7.4935 | 1187.4189 | -14.838 | 2.5837
400 | 400 | 150 | 40 | 0.65 | 35 | 4 | 1 | 0.375 | 1180 | 800 | 0.944 | 0.03304 | 0.032376 | 0.00066368 | 0.0011913 | 1633.8292 | 796.6337 | 131.2729 | 7.6726 | 1193.5381 | -13.2303 | 3.5999
200 | 200 | 100 | 90 | 0.65 | 35 | 4 | 1 | 0.5 | 780 | 400 | 0.312 | 0.01092 | 0.010701 | 0.00021935 | 0.00039374 | 1633.8292 | 796.6337 | 131.2729 | 11.3491 | 1184.3616 | -30.3483 | 2.8988
300 | 200 | 100 | 90 | 0.65 | 35 | 4 | 0.66667 | 0.33333 | 980 | 400 | 0.392 | 0.01372 | 0.013444 | 0.0002756 | 0.00049469 | 1633.8292 | 796.6337 | 131.2729 | 11.5108 | 1195.1926 | -25.2667 | 3.4195
400 | 200 | 100 | 90 | 0.65 | 35 | 4 | 0.5 | 0.25 | 1180 | 400 | 0.472 | 0.01652 | 0.016188 | 0.00033184 | 0.00059565 | 1633.8292 | 796.6337 | 131.2729 | 11.6006 | 1164.0056 | -21.6581 | 2.1548
200 | 300 | 100 | 90 | 0.65 | 35 | 4 | 1.5 | 0.5 | 780 | 600 | 0.468 | 0.01638 | 0.016051 | 0.00032903 | 0.00059061 | 1633.8292 | 796.6337 | 131.2729 | 11.3491 | 1184.3616 | -30.3483 | 2.8988
300 | 300 | 100 | 90 | 0.65 | 35 | 4 | 1 | 0.33333 | 980 | 600 | 0.588 | 0.02058 | 0.020167 | 0.00041339 | 0.00074204 | 1633.8292 | 796.6337 | 131.2729 | 11.5108 | 1195.1926 | -25.2667 | 3.4195
400 | 300 | 100 | 90 | 0.65 | 35 | 4 | 0.75 | 0.25 | 1180 | 600 | 0.708 | 0.02478 | 0.024282 | 0.00049776 | 0.00089348 | 1633.8292 | 796.6337 | 131.2729 | 11.6006 | 1164.0056 | -21.6581 | 2.1548
200 | 400 | 100 | 90 | 0.65 | 35 | 4 | 2 | 0.5 | 780 | 800 | 0.624 | 0.02184 | 0.021401 | 0.0004387 | 0.00078747 | 1633.8292 | 796.6337 | 131.2729 | 11.3491 | 1184.3616 | -30.3483 | 2.8988
300 | 400 | 100 | 90 | 0.65 | 35 | 4 | 1.3333 | 0.33333 | 980 | 800 | 0.784 | 0.02744 | 0.026889 | 0.00055119 | 0.00098939 | 1633.8292 | 796.6337 | 131.2729 | 11.5108 | 1195.1926 | -25.2667 | 3.4195
400 | 400 | 100 | 90 | 0.65 | 35 | 4 | 1 | 0.25 | 1180 | 800 | 0.944 | 0.03304 | 0.032376 | 0.00066368 | 0.0011913 | 1633.8292 | 796.6337 | 131.2729 | 11.6006 | 1164.0056 | -21.6581 | 2.1548
200 | 200 | 150 | 90 | 0.65 | 35 | 4 | 1 | 0.75 | 880 | 400 | 0.352 | 0.01232 | 0.012073 | 0.00024747 | 0.00044422 | 1633.8292 | 796.6337 | 131.2729 | 16.3031 | 1181.6205 | -25.8786 | 1.9894
300 | 200 | 150 | 90 | 0.65 | 35 | 4 | 0.66667 | 0.5 | 1080 | 400 | 0.432 | 0.01512 | 0.014816 | 0.00030372 | 0.00054517 | 1633.8292 | 796.6337 | 131.2729 | 16.485 | 1176.1038 | -21.4021 | 2.0158
400 | 200 | 150 | 90 | 0.65 | 35 | 4 | 0.5 | 0.375 | 1280 | 400 | 0.512 | 0.01792 | 0.01756 | 0.00035996 | 0.00064613 | 1633.8292 | 796.6337 | 131.2729 | 16.6151 | 1196.3514 | -18.8909 | 2.6975
200 | 300 | 150 | 90 | 0.65 | 35 | 4 | 1.5 | 0.75 | 880 | 600 | 0.528 | 0.01848 | 0.018109 | 0.00037121 | 0.00066632 | 1633.8292 | 796.6337 | 131.2729 | 16.3031 | 1181.6205 | -25.8786 | 1.9894
300 | 300 | 150 | 90 | 0.65 | 35 | 4 | 1 | 0.5 | 1080 | 600 | 0.648 | 0.02268 | 0.022224 | 0.00045558 | 0.00081776 | 1633.8292 | 796.6337 | 131.2729 | 16.485 | 1176.1038 | -21.4021 | 2.0158
400 | 300 | 150 | 90 | 0.65 | 35 | 4 | 0.75 | 0.375 | 1280 | 600 | 0.768 | 0.02688 | 0.02634 | 0.00053994 | 0.0009692 | 1633.8292 | 796.6337 | 131.2729 | 16.6151 | 1196.3514 | -18.8909 | 2.6975
200 | 400 | 150 | 90 | 0.65 | 35 | 4 | 2 | 0.75 | 880 | 800 | 0.704 | 0.02464 | 0.024145 | 0.00049495 | 0.00088843 | 1633.8292 | 796.6337 | 131.2729 | 16.3031 | 1181.6205 | -25.8786 | 1.9894
300 | 400 | 150 | 90 | 0.65 | 35 | 4 | 1.3333 | 0.5 | 1080 | 800 | 0.864 | 0.03024 | 0.029633 | 0.00060744 | 0.0010903 | 1633.8292 | 796.6337 | 131.2729 | 16.485 | 1176.1038 | -21.4021 | 2.0158
400 | 400 | 150 | 90 | 0.65 | 35 | 4 | 1 | 0.375 | 1280 | 800 | 1.024 | 0.03584 | 0.03512 | 0.00071992 | 0.0012923 | 1633.8292 | 796.6337 | 131.2729 | 16.6151 | 1196.3514 | -18.8909 | 2.6975
200 | 200 | 100 | 140 | 0.65 | 35 | 4 | 1 | 0.5 | 880 | 400 | 0.352 | 0.01232 | 0.012073 | 0.00024747 | 0.00044422 | 1633.8292 | 796.6337 | 131.2729 | 17.3539 | 1182.6157 | -38.0414 | 2.7498
300 | 200 | 100 | 140 | 0.65 | 35 | 4 | 0.66667 | 0.33333 | 1080 | 400 | 0.432 | 0.01512 | 0.014816 | 0.00030372 | 0.00054517 | 1633.8292 | 796.6337 | 131.2729 | 17.6317 | 1159.9174 | -30.9749 | 3.4699
400 | 200 | 100 | 140 | 0.65 | 35 | 4 | 0.5 | 0.25 | 1280 | 400 | 0.512 | 0.01792 | 0.01756 | 0.00035996 | 0.00064613 | 1633.8292 | 796.6337 | 131.2729 | 17.8085 | 1179.1053 | -27.262 | 3.3468
200 | 300 | 100 | 140 | 0.65 | 35 | 4 | 1.5 | 0.5 | 880 | 600 | 0.528 | 0.01848 | 0.018109 | 0.00037121 | 0.00066632 | 1633.8292 | 796.6337 | 131.2729 | 17.3539 | 1182.6157 | -38.0414 | 2.7498
300 | 300 | 100 | 140 | 0.65 | 35 | 4 | 1 | 0.33333 | 1080 | 600 | 0.648 | 0.02268 | 0.022224 | 0.00045558 | 0.00081776 | 1633.8292 | 796.6337 | 131.2729 | 17.6317 | 1159.9174 | -30.9749 | 3.4699
400 | 300 | 100 | 140 | 0.65 | 35 | 4 | 0.75 | 0.25 | 1280 | 600 | 0.768 | 0.02688 | 0.02634 | 0.00053994 | 0.0009692 | 1633.8292 | 796.6337 | 131.2729 | 17.8085 | 1179.1053 | -27.262 | 3.3468
200 | 400 | 100 | 140 | 0.65 | 35 | 4 | 2 | 0.5 | 880 | 800 | 0.704 | 0.02464 | 0.024145 | 0.00049495 | 0.00088843 | 1633.8292 | 796.6337 | 131.2729 | 17.3539 | 1182.6157 | -38.0414 | 2.7498
300 | 400 | 100 | 140 | 0.65 | 35 | 4 | 1.3333 | 0.33333 | 1080 | 800 | 0.864 | 0.03024 | 0.029633 | 0.00060744 | 0.0010903 | 1633.8292 | 796.6337 | 131.2729 | 17.6317 | 1159.9174 | -30.9749 | 3.4699
400 | 400 | 100 | 140 | 0.65 | 35 | 4 | 1 | 0.25 | 1280 | 800 | 1.024 | 0.03584 | 0.03512 | 0.00071992 | 0.0012923 | 1633.8292 | 796.6337 | 131.2729 | 17.8085 | 1179.1053 | -27.262 | 3.3468
200 | 200 | 150 | 140 | 0.65 | 35 | 4 | 1 | 0.75 | 980 | 400 | 0.392 | 0.01372 | 0.013444 | 0.0002756 | 0.00049469 | 1633.8292 | 796.6337 | 131.2729 | 24.9847 | 1172.6793 | -32.1483 | 2.2995
300 | 200 | 150 | 140 | 0.65 | 35 | 4 | 0.66667 | 0.5 | 1180 | 400 | 0.472 | 0.01652 | 0.016188 | 0.00033184 | 0.00059565 | 1633.8292 | 796.6337 | 131.2729 | 25.328 | 1175.1871 | -26.6765 | 3.0192
400 | 200 | 150 | 140 | 0.65 | 35 | 4 | 0.5 | 0.375 | 1380 | 400 | 0.552 | 0.01932 | 0.018932 | 0.00038808 | 0.00069661 | 1633.8292 | 796.6337 | 131.2729 | 25.5231 | 1177.1901 | -23.0981 | 2.1228
200 | 300 | 150 | 140 | 0.65 | 35 | 4 | 1.5 | 0.75 | 980 | 600 | 0.588 | 0.02058 | 0.020167 | 0.00041339 | 0.00074204 | 1633.8292 | 796.6337 | 131.2729 | 24.9847 | 1172.6793 | -32.1483 | 2.2995
300 | 300 | 150 | 140 | 0.65 | 35 | 4 | 1 | 0.5 | 1180 | 600 | 0.708 | 0.02478 | 0.024282 | 0.00049776 | 0.00089348 | 1633.8292 | 796.6337 | 131.2729 | 25.328 | 1175.1871 | -26.6765 | 3.0192
400 | 300 | 150 | 140 | 0.65 | 35 | 4 | 0.75 | 0.375 | 1380 | 600 | 0.828 | 0.02898 | 0.028398 | 0.00058213 | 0.0010449 | 1633.8292 | 796.6337 | 131.2729 | 25.5231 | 1177.1901 | -23.0981 | 2.1228
200 | 400 | 150 | 140 | 0.65 | 35 | 4 | 2 | 0.75 | 980 | 800 | 0.784 | 0.02744 | 0.026889 | 0.00055119 | 0.00098939 | 1633.8292 | 796.6337 | 131.2729 | 24.9847 | 1172.6793 | -32.1483 | 2.2995
300 | 400 | 150 | 140 | 0.65 | 35 | 4 | 1.3333 | 0.5 | 1180 | 800 | 0.944 | 0.03304 | 0.032376 | 0.00066368 | 0.0011913 | 1633.8292 | 796.6337 | 131.2729 | 25.328 | 1175.1871 | -26.6765 | 3.0192
400 | 400 | 150 | 140 | 0.65 | 35 | 4 | 1 | 0.375 | 1380 | 800 | 1.104 | 0.03864 | 0.037864 | 0.00077617 | 0.0013932 | 1633.8292 | 796.6337 | 131.2729 | 25.5231 | 1177.1901 | -23.0981 | 2.1228
200 | 200 | 100 | 40 | 0.9 | 35 | 4 | 1 | 0.5 | 680 | 400 | 0.272 | 0.00952 | 0.0093288 | 0.00019123 | 0.00034326 | 1633.8292 | 796.6337 | 131.2729 | 4.2074 | 1157.555 | -21.6807 | 2.1439
300 | 200 | 100 | 40 | 0.9 | 35 | 4 | 0.66667 | 0.33333 | 880 | 400 | 0.352 | 0.01232 | 0.012073 | 0.00024747 | 0.00044422 | 1633.8292 | 796.6337 | 131.2729 | 4.2617 | 1153.1805 | -18.1702 | 3.3547
400 | 200 | 100 | 40 | 0.9 | 35 | 4 | 0.5 | 0.25 | 1080 | 400 | 0.432 | 0.01512 | 0.014816 | 0.00030372 | 0.00054517 | 1633.8292 | 796.6337 | 131.2729 | 4.298 | 1174.6917 | -15.9439 | 3.3909
200 | 300 | 100 | 40 | 0.9 | 35 | 4 | 1.5 | 0.5 | 680 | 600 | 0.408 | 0.01428 | 0.013993 | 0.00028684 | 0.00051489 | 1633.8292 | 796.6337 | 131.2729 | 4.2074 | 1157.555 | -21.6807 | 2.1439
300 | 300 | 100 | 40 | 0.9 | 35 | 4 | 1 | 0.33333 | 880 | 600 | 0.528 | 0.01848 | 0.018109 | 0.00037121 | 0.00066632 | 1633.8292 | 796.6337 | 131.2729 | 4.2617 | 1153.1805 | -18.1702 | 3.3547
400 | 300 | 100 | 40 | 0.9 | 35 | 4 | 0.75 | 0.25 | 1080 | 600 | 0.648 | 0.02268 | 0.022224 | 0.00045558 | 0.00081776 | 1633.8292 | 796.6337 | 131.2729 | 4.298 | 1174.6917 | -15.9439 | 3.3909
200 | 400 | 100 | 40 | 0.9 | 35 | 4 | 2 | 0.5 | 680 | 800 | 0.544 | 0.01904 | 0.018658 | 0.00038246 | 0.00068652 | 1633.8292 | 796.6337 | 131.2729 | 4.2074 | 1157.555 | -21.6807 | 2.1439
300 | 400 | 100 | 40 | 0.9 | 35 | 4 | 1.3333 | 0.33333 | 880 | 800 | 0.704 | 0.02464 | 0.024145 | 0.00049495 | 0.00088843 | 1633.8292 | 796.6337 | 131.2729 | 4.2617 | 1153.1805 | -18.1702 | 3.3547
400 | 400 | 100 | 40 | 0.9 | 35 | 4 | 1 | 0.25 | 1080 | 800 | 0.864 | 0.03024 | 0.029633 | 0.00060744 | 0.0010903 | 1633.8292 | 796.6337 | 131.2729 | 4.298 | 1174.6917 | -15.9439 | 3.3909
200 | 200 | 150 | 40 | 0.9 | 35 | 4 | 1 | 0.75 | 780 | 400 | 0.312 | 0.01092 | 0.010701 | 0.00021935 | 0.00039374 | 1633.8292 | 796.6337 | 131.2729 | 5.9449 | 1171.7438 | -18.9398 | 2.32
300 | 200 | 150 | 40 | 0.9 | 35 | 4 | 0.66667 | 0.5 | 980 | 400 | 0.392 | 0.01372 | 0.013444 | 0.0002756 | 0.00049469 | 1633.8292 | 796.6337 | 131.2729 | 6.0137 | 1178.8335 | -16.1033 | 3.344
400 | 200 | 150 | 40 | 0.9 | 35 | 4 | 0.5 | 0.375 | 1180 | 400 | 0.472 | 0.01652 | 0.016188 | 0.00033184 | 0.00059565 | 1633.8292 | 796.6337 | 131.2729 | 6.0589 | 1193.2292 | -14.3179 | 3.351
200 | 300 | 150 | 40 | 0.9 | 35 | 4 | 1.5 | 0.75 | 780 | 600 | 0.468 | 0.01638 | 0.016051 | 0.00032903 | 0.00059061 | 1633.8292 | 796.6337 | 131.2729 | 5.9449 | 1171.7438 | -18.9398 | 2.32
300 | 300 | 150 | 40 | 0.9 | 35 | 4 | 1 | 0.5 | 980 | 600 | 0.588 | 0.02058 | 0.020167 | 0.00041339 | 0.00074204 | 1633.8292 | 796.6337 | 131.2729 | 6.0137 | 1178.8335 | -16.1033 | 3.344
400 | 300 | 150 | 40 | 0.9 | 35 | 4 | 0.75 | 0.375 | 1180 | 600 | 0.708 | 0.02478 | 0.024282 | 0.00049776 | 0.00089348 | 1633.8292 | 796.6337 | 131.2729 | 6.0589 | 1193.2292 | -14.3179 | 3.351
200 | 400 | 150 | 40 | 0.9 | 35 | 4 | 2 | 0.75 | 780 | 800 | 0.624 | 0.02184 | 0.021401 | 0.0004387 | 0.00078747 | 1633.8292 | 796.6337 | 131.2729 | 5.9449 | 1171.7438 | -18.9398 | 2.32
300 | 400 | 150 | 40 | 0.9 | 35 | 4 | 1.3333 | 0.5 | 980 | 800 | 0.784 | 0.02744 | 0.026889 | 0.00055119 | 0.00098939 | 1633.8292 | 796.6337 | 131.2729 | 6.0137 | 1178.8335 | -16.1033 | 3.344
400 | 400 | 150 | 40 | 0.9 | 35 | 4 | 1 | 0.375 | 1180 | 800 | 0.944 | 0.03304 | 0.032376 | 0.00066368 | 0.0011913 | 1633.8292 | 796.6337 | 131.2729 | 6.0589 | 1193.2292 | -14.3179 | 3.351
200 | 200 | 100 | 90 | 0.9 | 35 | 4 | 1 | 0.5 | 780 | 400 | 0.312 | 0.01092 | 0.010701 | 0.00021935 | 0.00039374 | 1633.8292 | 796.6337 | 131.2729 | 9.1944 | 1174.3634 | -32.395 | 2.5025
300 | 200 | 100 | 90 | 0.9 | 35 | 4 | 0.66667 | 0.33333 | 980 | 400 | 0.392 | 0.01372 | 0.013444 | 0.0002756 | 0.00049469 | 1633.8292 | 796.6337 | 131.2729 | 9.3403 | 1192.6566 | -26.7156 | 3.151
400 | 200 | 100 | 90 | 0.9 | 35 | 4 | 0.5 | 0.25 | 1180 | 400 | 0.472 | 0.01652 | 0.016188 | 0.00033184 | 0.00059565 | 1633.8292 | 796.6337 | 131.2729 | 9.43 | 1189.4918 | -23.2651 | 2.3895
200 | 300 | 100 | 90 | 0.9 | 35 | 4 | 1.5 | 0.5 | 780 | 600 | 0.468 | 0.01638 | 0.016051 | 0.00032903 | 0.00059061 | 1633.8292 | 796.6337 | 131.2729 | 9.1944 | 1174.3634 | -32.395 | 2.5025
300 | 300 | 100 | 90 | 0.9 | 35 | 4 | 1 | 0.33333 | 980 | 600 | 0.588 | 0.02058 | 0.020167 | 0.00041339 | 0.00074204 | 1633.8292 | 796.6337 | 131.2729 | 9.3403 | 1192.6566 | -26.7156 | 3.151
400 | 300 | 100 | 90 | 0.9 | 35 | 4 | 0.75 | 0.25 | 1180 | 600 | 0.708 | 0.02478 | 0.024282 | 0.00049776 | 0.00089348 | 1633.8292 | 796.6337 | 131.2729 | 9.43 | 1189.4918 | -23.2651 | 2.3895
200 | 400 | 100 | 90 | 0.9 | 35 | 4 | 2 | 0.5 | 780 | 800 | 0.624 | 0.02184 | 0.021401 | 0.0004387 | 0.00078747 | 1633.8292 | 796.6337 | 131.2729 | 9.1944 | 1174.3634 | -32.395 | 2.5025
300 | 400 | 100 | 90 | 0.9 | 35 | 4 | 1.3333 | 0.33333 | 980 | 800 | 0.784 | 0.02744 | 0.026889 | 0.00055119 | 0.00098939 | 1633.8292 | 796.6337 | 131.2729 | 9.3403 | 1192.6566 | -26.7156 | 3.151
400 | 400 | 100 | 90 | 0.9 | 35 | 4 | 1 | 0.25 | 1180 | 800 | 0.944 | 0.03304 | 0.032376 | 0.00066368 | 0.0011913 | 1633.8292 | 796.6337 | 131.2729 | 9.43 | 1189.4918 | -23.2651 | 2.3895
200 | 200 | 150 | 90 | 0.9 | 35 | 4 | 1 | 0.75 | 880 | 400 | 0.352 | 0.01232 | 0.012073 | 0.00024747 | 0.00044422 | 1633.8292 | 796.6337 | 131.2729 | 13.0572 | 1180.8301 | -28.1989 | 3.4863
300 | 200 | 150 | 90 | 0.9 | 35 | 4 | 0.66667 | 0.5 | 1080 | 400 | 0.432 | 0.01512 | 0.014816 | 0.00030372 | 0.00054517 | 1633.8292 | 796.6337 | 131.2729 | 13.21 | 1170.6978 | -23.292 | 2.1769
400 | 200 | 150 | 90 | 0.9 | 35 | 4 | 0.5 | 0.375 | 1280 | 400 | 0.512 | 0.01792 | 0.01756 | 0.00035996 | 0.00064613 | 1633.8292 | 796.6337 | 131.2729 | 13.3273 | 1199.9551 | -20.3471 | 2.6787
200 | 300 | 150 | 90 | 0.9 | 35 | 4 | 1.5 | 0.75 | 880 | 600 | 0.528 | 0.01848 | 0.018109 | 0.00037121 | 0.00066632 | 1633.8292 | 796.6337 | 131.2729 | 13.0572 | 1180.8301 | -28.1989 | 3.4863
300 | 300 | 150 | 90 | 0.9 | 35 | 4 | 1 | 0.5 | 1080 | 600 | 0.648 | 0.02268 | 0.022224 | 0.00045558 | 0.00081776 | 1633.8292 | 796.6337 | 131.2729 | 13.21 | 1170.6978 | -23.292 | 2.1769
400 | 300 | 150 | 90 | 0.9 | 35 | 4 | 0.75 | 0.375 | 1280 | 600 | 0.768 | 0.02688 | 0.02634 | 0.00053994 | 0.0009692 | 1633.8292 | 796.6337 | 131.2729 | 13.3273 | 1199.9551 | -20.3471 | 2.6787
200 | 400 | 150 | 90 | 0.9 | 35 | 4 | 2 | 0.75 | 880 | 800 | 0.704 | 0.02464 | 0.024145 | 0.00049495 | 0.00088843 | 1633.8292 | 796.6337 | 131.2729 | 13.0572 | 1180.8301 | -28.1989 | 3.4863
300 | 400 | 150 | 90 | 0.9 | 35 | 4 | 1.3333 | 0.5 | 1080 | 800 | 0.864 | 0.03024 | 0.029633 | 0.00060744 | 0.0010903 | 1633.8292 | 796.6337 | 131.2729 | 13.21 | 1170.6978 | -23.292 | 2.1769
400 | 400 | 150 | 90 | 0.9 | 35 | 4 | 1 | 0.375 | 1280 | 800 | 1.024 | 0.03584 | 0.03512 | 0.00071992 | 0.0012923 | 1633.8292 | 796.6337 | 131.2729 | 13.3273 | 1199.9551 | -20.3471 | 2.6787
200 | 200 | 100 | 140 | 0.9 | 35 | 4 | 1 | 0.5 | 880 | 400 | 0.352 | 0.01232 | 0.012073 | 0.00024747 | 0.00044422 | 1633.8292 | 796.6337 | 131.2729 | 14.0226 | 1145.9094 | -40.8638 | 2.0874
300 | 200 | 100 | 140 | 0.9 | 35 | 4 | 0.66667 | 0.33333 | 1080 | 400 | 0.432 | 0.01512 | 0.014816 | 0.00030372 | 0.00054517 | 1633.8292 | 796.6337 | 131.2729 | 14.2867 | 1195.8332 | -33.4601 | 3.3523
400 | 200 | 100 | 140 | 0.9 | 35 | 4 | 0.5 | 0.25 | 1280 | 400 | 0.512 | 0.01792 | 0.01756 | 0.00035996 | 0.00064613 | 1633.8292 | 796.6337 | 131.2729 | 14.4416 | 1175.2432 | -29.1452 | 3.1896
200 | 300 | 100 | 140 | 0.9 | 35 | 4 | 1.5 | 0.5 | 880 | 600 | 0.528 | 0.01848 | 0.018109 | 0.00037121 | 0.00066632 | 1633.8292 | 796.6337 | 131.2729 | 14.0226 | 1145.9094 | -40.8638 | 2.0874
300 | 300 | 100 | 140 | 0.9 | 35 | 4 | 1 | 0.33333 | 1080 | 600 | 0.648 | 0.02268 | 0.022224 | 0.00045558 | 0.00081776 | 1633.8292 | 796.6337 | 131.2729 | 14.2867 | 1195.8332 | -33.4601 | 3.3523
400 | 300 | 100 | 140 | 0.9 | 35 | 4 | 0.75 | 0.25 | 1280 | 600 | 0.768 | 0.02688 | 0.02634 | 0.00053994 | 0.0009692 | 1633.8292 | 796.6337 | 131.2729 | 14.4416 | 1175.2432 | -29.1452 | 3.1896
200 | 400 | 100 | 140 | 0.9 | 35 | 4 | 2 | 0.5 | 880 | 800 | 0.704 | 0.02464 | 0.024145 | 0.00049495 | 0.00088843 | 1633.8292 | 796.6337 | 131.2729 | 14.0226 | 1145.9094 | -40.8638 | 2.0874
300 | 400 | 100 | 140 | 0.9 | 35 | 4 | 1.3333 | 0.33333 | 1080 | 800 | 0.864 | 0.03024 | 0.029633 | 0.00060744 | 0.0010903 | 1633.8292 | 796.6337 | 131.2729 | 14.2867 | 1195.8332 | -33.4601 | 3.3523
400 | 400 | 100 | 140 | 0.9 | 35 | 4 | 1 | 0.25 | 1280 | 800 | 1.024 | 0.03584 | 0.03512 | 0.00071992 | 0.0012923 | 1633.8292 | 796.6337 | 131.2729 | 14.4416 | 1175.2432 | -29.1452 | 3.1896
200 | 200 | 150 | 140 | 0.9 | 35 | 4 | 1 | 0.75 | 980 | 400 | 0.392 | 0.01372 | 0.013444 | 0.0002756 | 0.00049469 | 1633.8292 | 796.6337 | 131.2729 | 19.9803 | 1190.9514 | -35.7278 | 2.3747
300 | 200 | 150 | 140 | 0.9 | 35 | 4 | 0.66667 | 0.5 | 1180 | 400 | 0.472 | 0.01652 | 0.016188 | 0.00033184 | 0.00059565 | 1633.8292 | 796.6337 | 131.2729 | 20.2713 | 1174.1321 | -29.3628 | 3.1215
400 | 200 | 150 | 140 | 0.9 | 35 | 4 | 0.5 | 0.375 | 1380 | 400 | 0.552 | 0.01932 | 0.018932 | 0.00038808 | 0.00069661 | 1633.8292 | 796.6337 | 131.2729 | 20.4394 | 1171.5907 | -25.4526 | 2.5235
200 | 300 | 150 | 140 | 0.9 | 35 | 4 | 1.5 | 0.75 | 980 | 600 | 0.588 | 0.02058 | 0.020167 | 0.00041339 | 0.00074204 | 1633.8292 | 796.6337 | 131.2729 | 19.9803 | 1190.9514 | -35.7278 | 2.3747
300 | 300 | 150 | 140 | 0.9 | 35 | 4 | 1 | 0.5 | 1180 | 600 | 0.708 | 0.02478 | 0.024282 | 0.00049776 | 0.00089348 | 1633.8292 | 796.6337 | 131.2729 | 20.2713 | 1174.1321 | -29.3628 | 3.1215
400 | 300 | 150 | 140 | 0.9 | 35 | 4 | 0.75 | 0.375 | 1380 | 600 | 0.828 | 0.02898 | 0.028398 | 0.00058213 | 0.0010449 | 1633.8292 | 796.6337 | 131.2729 | 20.4394 | 1171.5907 | -25.4526 | 2.5235
200 | 400 | 150 | 140 | 0.9 | 35 | 4 | 2 | 0.75 | 980 | 800 | 0.784 | 0.02744 | 0.026889 | 0.00055119 | 0.00098939 | 1633.8292 | 796.6337 | 131.2729 | 19.9803 | 1190.9514 | -35.7278 | 2.3747
300 | 400 | 150 | 140 | 0.9 | 35 | 4 | 1.3333 | 0.5 | 1180 | 800 | 0.944 | 0.03304 | 0.032376 | 0.00066368 | 0.0011913 | 1633.8292 | 796.6337 | 131.2729 | 20.2713 | 1174.1321 | -29.3628 | 3.1215
400 | 400 | 150 | 140 | 0.9 | 35 | 4 | 1 | 0.375 | 1380 | 800 | 1.104 | 0.03864 | 0.037864 | 0.00077617 | 0.0013932 | 1633.8292 | 796.6337 | 131.2729 | 20.4394 | 1171.5907 | -25.4526 | 2.5235
200 | 200 | 100 | 40 | 1.15 | 35 | 4 | 1 | 0.5 | 680 | 400 | 0.272 | 0.00952 | 0.0093288 | 0.00019123 | 0.00034326 | 1633.8292 | 796.6337 | 131.2729 | 3.037 | 1195.6256 | -24.1614 | 1.9944
300 | 200 | 100 | 40 | 1.15 | 35 | 4 | 0.66667 | 0.33333 | 880 | 400 | 0.352 | 0.01232 | 0.012073 | 0.00024747 | 0.00044422 | 1633.8292 | 796.6337 | 131.2729 | 3.0749 | 1164.8749 | -20.104 | 1.9777
400 | 200 | 100 | 40 | 1.15 | 35 | 4 | 0.5 | 0.25 | 1080 | 400 | 0.432 | 0.01512 | 0.014816 | 0.00030372 | 0.00054517 | 1633.8292 | 796.6337 | 131.2729 | 3.1039 | 1166.369 | -17.6463 | 2.2785
200 | 300 | 100 | 40 | 1.15 | 35 | 4 | 1.5 | 0.5 | 680 | 600 | 0.408 | 0.01428 | 0.013993 | 0.00028684 | 0.00051489 | 1633.8292 | 796.6337 | 131.2729 | 3.037 | 1195.6256 | -24.1614 | 1.9944
300 | 300 | 100 | 40 | 1.15 | 35 | 4 | 1 | 0.33333 | 880 | 600 | 0.528 | 0.01848 | 0.018109 | 0.00037121 | 0.00066632 | 1633.8292 | 796.6337 | 131.2729 | 3.0749 | 1164.8749 | -20.104 | 1.9777
400 | 300 | 100 | 40 | 1.15 | 35 | 4 | 0.75 | 0.25 | 1080 | 600 | 0.648 | 0.02268 | 0.022224 | 0.00045558 | 0.00081776 | 1633.8292 | 796.6337 | 131.2729 | 3.1039 | 1166.369 | -17.6463 | 2.2785
200 | 400 | 100 | 40 | 1.15 | 35 | 4 | 2 | 0.5 | 680 | 800 | 0.544 | 0.01904 | 0.018658 | 0.00038246 | 0.00068652 | 1633.8292 | 796.6337 | 131.2729 | 3.037 | 1195.6256 | -24.1614 | 1.9944
300 | 400 | 100 | 40 | 1.15 | 35 | 4 | 1.3333 | 0.33333 | 880 | 800 | 0.704 | 0.02464 | 0.024145 | 0.00049495 | 0.00088843 | 1633.8292 | 796.6337 | 131.2729 | 3.0749 | 1164.8749 | -20.104 | 1.9777
400 | 400 | 100 | 40 | 1.15 | 35 | 4 | 1 | 0.25 | 1080 | 800 | 0.864 | 0.03024 | 0.029633 | 0.00060744 | 0.0010903 | 1633.8292 | 796.6337 | 131.2729 | 3.1039 | 1166.369 | -17.6463 | 2.2785
200 | 200 | 150 | 40 | 1.15 | 35 | 4 | 1 | 0.75 | 780 | 400 | 0.312 | 0.01092 | 0.010701 | 0.00021935 | 0.00039374 | 1633.8292 | 796.6337 | 131.2729 | 4.1658 | 1186.8528 | -21.4712 | 2.1354
300 | 200 | 150 | 40 | 1.15 | 35 | 4 | 0.66667 | 0.5 | 980 | 400 | 0.392 | 0.01372 | 0.013444 | 0.0002756 | 0.00049469 | 1633.8292 | 796.6337 | 131.2729 | 4.2177 | 1183.1404 | -18.0253 | 3.3037
400 | 200 | 150 | 40 | 1.15 | 35 | 4 | 0.5 | 0.375 | 1180 | 400 | 0.472 | 0.01652 | 0.016188 | 0.00033184 | 0.00059565 | 1633.8292 | 796.6337 | 131.2729 | 4.2523 | 1148.7508 | -16.0316 | 3.504
200 | 300 | 150 | 40 | 1.15 | 35 | 4 | 1.5 | 0.75 | 780 | 600 | 0.468 | 0.01638 | 0.016051 | 0.00032903 | 0.00059061 | 1633.8292 | 796.6337 | 131.2729 | 4.1658 | 1186.8528 | -21.4712 | 2.1354
300 | 300 | 150 | 40 | 1.15 | 35 | 4 | 1 | 0.5 | 980 | 600 | 0.588 | 0.02058 | 0.020167 | 0.00041339 | 0.00074204 | 1633.8292 | 796.6337 | 131.2729 | 4.2177 | 1183.1404 | -18.0253 | 3.3037
400 | 300 | 150 | 40 | 1.15 | 35 | 4 | 0.75 | 0.375 | 1180 | 600 | 0.708 | 0.02478 | 0.024282 | 0.00049776 | 0.00089348 | 1633.8292 | 796.6337 | 131.2729 | 4.2523 | 1148.7508 | -16.0316 | 3.504
200 | 400 | 150 | 40 | 1.15 | 35 | 4 | 2 | 0.75 | 780 | 800 | 0.624 | 0.02184 | 0.021401 | 0.0004387 | 0.00078747 | 1633.8292 | 796.6337 | 131.2729 | 4.1658 | 1186.8528 | -21.4712 | 2.1354
300 | 400 | 150 | 40 | 1.15 | 35 | 4 | 1.3333 | 0.5 | 980 | 800 | 0.784 | 0.02744 | 0.026889 | 0.00055119 | 0.00098939 | 1633.8292 | 796.6337 | 131.2729 | 4.2177 | 1183.1404 | -18.0253 | 3.3037
400 | 400 | 150 | 40 | 1.15 | 35 | 4 | 1 | 0.375 | 1180 | 800 | 0.944 | 0.03304 | 0.032376 | 0.00066368 | 0.0011913 | 1633.8292 | 796.6337 | 131.2729 | 4.2523 | 1148.7508 | -16.0316 | 3.504
200 | 200 | 100 | 90 | 1.15 | 35 | 4 | 1 | 0.5 | 780 | 400 | 0.312 | 0.01092 | 0.010701 | 0.00021935 | 0.00039374 | 1633.8292 | 796.6337 | 131.2729 | 6.2641 | 1137.6607 | -34.6419 | 3.2575
300 | 200 | 100 | 90 | 1.15 | 35 | 4 | 0.66667 | 0.33333 | 980 | 400 | 0.392 | 0.01372 | 0.013444 | 0.0002756 | 0.00049469 | 1633.8292 | 796.6337 | 131.2729 | 6.6039 | 1179.2892 | -29.479 | 2.7366
400 | 200 | 100 | 90 | 1.15 | 35 | 4 | 0.5 | 0.25 | 1180 | 400 | 0.472 | 0.01652 | 0.016188 | 0.00033184 | 0.00059565 | 1633.8292 | 796.6337 | 131.2729 | 6.7884 | 1183.3264 | -26.0831 | 2.3447
200 | 300 | 100 | 90 | 1.15 | 35 | 4 | 1.5 | 0.5 | 780 | 600 | 0.468 | 0.01638 | 0.016051 | 0.00032903 | 0.00059061 | 1633.8292 | 796.6337 | 131.2729 | 6.2641 | 1137.6607 | -34.6419 | 3.2575
300 | 300 | 100 | 90 | 1.15 | 35 | 4 | 1 | 0.33333 | 980 | 600 | 0.588 | 0.02058 | 0.020167 | 0.00041339 | 0.00074204 | 1633.8292 | 796.6337 | 131.2729 | 6.6039 | 1179.2892 | -29.479 | 2.7366
400 | 300 | 100 | 90 | 1.15 | 35 | 4 | 0.75 | 0.25 | 1180 | 600 | 0.708 | 0.02478 | 0.024282 | 0.00049776 | 0.00089348 | 1633.8292 | 796.6337 | 131.2729 | 6.7884 | 1183.3264 | -26.0831 | 2.3447
200 | 400 | 100 | 90 | 1.15 | 35 | 4 | 2 | 0.5 | 780 | 800 | 0.624 | 0.02184 | 0.021401 | 0.0004387 | 0.00078747 | 1633.8292 | 796.6337 | 131.2729 | 6.2641 | 1137.6607 | -34.6419 | 3.2575
300 | 400 | 100 | 90 | 1.15 | 35 | 4 | 1.3333 | 0.33333 | 980 | 800 | 0.784 | 0.02744 | 0.026889 | 0.00055119 | 0.00098939 | 1633.8292 | 796.6337 | 131.2729 | 6.6039 | 1179.2892 | -29.479 | 2.7366
400 | 400 | 100 | 90 | 1.15 | 35 | 4 | 1 | 0.25 | 1180 | 800 | 0.944 | 0.03304 | 0.032376 | 0.00066368 | 0.0011913 | 1633.8292 | 796.6337 | 131.2729 | 6.7884 | 1183.3264 | -26.0831 | 2.3447
200 | 200 | 150 | 90 | 1.15 | 35 | 4 | 1 | 0.75 | 880 | 400 | 0.352 | 0.01232 | 0.012073 | 0.00024747 | 0.00044422 | 1633.8292 | 796.6337 | 131.2729 | 9.0981 | 1144.5342 | -32.4187 | 2.7755
300 | 200 | 150 | 90 | 1.15 | 35 | 4 | 0.66667 | 0.5 | 1080 | 400 | 0.432 | 0.01512 | 0.014816 | 0.00030372 | 0.00054517 | 1633.8292 | 796.6337 | 131.2729 | 9.24 | 1163.225 | -26.8225 | 3.3205
400 | 200 | 150 | 90 | 1.15 | 35 | 4 | 0.5 | 0.375 | 1280 | 400 | 0.512 | 0.01792 | 0.01756 | 0.00035996 | 0.00064613 | 1633.8292 | 796.6337 | 131.2729 | 9.3159 | 1158.0052 | -23.3018 | 2.5972
200 | 300 | 150 | 90 | 1.15 | 35 | 4 | 1.5 | 0.75 | 880 | 600 | 0.528 | 0.01848 | 0.018109 | 0.00037121 | 0.00066632 | 1633.8292 | 796.6337 | 131.2729 | 9.0981 | 1144.5342 | -32.4187 | 2.7755
300 | 300 | 150 | 90 | 1.15 | 35 | 4 | 1 | 0.5 | 1080 | 600 | 0.648 | 0.02268 | 0.022224 | 0.00045558 | 0.00081776 | 1633.8292 | 796.6337 | 131.2729 | 9.24 | 1163.225 | -26.8225 | 3.3205
400 | 300 | 150 | 90 | 1.15 | 35 | 4 | 0.75 | 0.375 | 1280 | 600 | 0.768 | 0.02688 | 0.02634 | 0.00053994 | 0.0009692 | 1633.8292 | 796.6337 | 131.2729 | 9.3159 | 1158.0052 | -23.3018 | 2.5972
200 | 400 | 150 | 90 | 1.15 | 35 | 4 | 2 | 0.75 | 880 | 800 | 0.704 | 0.02464 | 0.024145 | 0.00049495 | 0.00088843 | 1633.8292 | 796.6337 | 131.2729 | 9.0981 | 1144.5342 | -32.4187 | 2.7755
300 | 400 | 150 | 90 | 1.15 | 35 | 4 | 1.3333 | 0.5 | 1080 | 800 | 0.864 | 0.03024 | 0.029633 | 0.00060744 | 0.0010903 | 1633.8292 | 796.6337 | 131.2729 | 9.24 | 1163.225 | -26.8225 | 3.3205
400 | 400 | 150 | 90 | 1.15 | 35 | 4 | 1 | 0.375 | 1280 | 800 | 1.024 | 0.03584 | 0.03512 | 0.00071992 | 0.0012923 | 1633.8292 | 796.6337 | 131.2729 | 9.3159 | 1158.0052 | -23.3018 | 2.5972
200 | 200 | 100 | 140 | 1.15 | 35 | 4 | 1 | 0.5 | 880 | 400 | 0.352 | 0.01232 | 0.012073 | 0.00024747 | 0.00044422 | 1633.8292 | 796.6337 | 131.2729 | 9.0557 | 1082.8001 | -41.446 | 2.1905
300 | 200 | 100 | 140 | 1.15 | 35 | 4 | 0.66667 | 0.33333 | 1080 | 400 | 0.432 | 0.01512 | 0.014816 | 0.00030372 | 0.00054517 | 1633.8292 | 796.6337 | 131.2729 | 9.6507 | 1130.8226 | -35.49 | 2.4369
400 | 200 | 100 | 140 | 1.15 | 35 | 4 | 0.5 | 0.25 | 1280 | 400 | 0.512 | 0.01792 | 0.01756 | 0.00035996 | 0.00064613 | 1633.8292 | 796.6337 | 131.2729 | 10.0475 | 1161.9688 | -31.6271 | 2.4969
200 | 300 | 100 | 140 | 1.15 | 35 | 4 | 1.5 | 0.5 | 880 | 600 | 0.528 | 0.01848 | 0.018109 | 0.00037121 | 0.00066632 | 1633.8292 | 796.6337 | 131.2729 | 9.0557 | 1082.8001 | -41.446 | 2.1905
300 | 300 | 100 | 140 | 1.15 | 35 | 4 | 1 | 0.33333 | 1080 | 600 | 0.648 | 0.02268 | 0.022224 | 0.00045558 | 0.00081776 | 1633.8292 | 796.6337 | 131.2729 | 9.6507 | 1130.8226 | -35.49 | 2.4369
400 | 300 | 100 | 140 | 1.15 | 35 | 4 | 0.75 | 0.25 | 1280 | 600 | 0.768 | 0.02688 | 0.02634 | 0.00053994 | 0.0009692 | 1633.8292 | 796.6337 | 131.2729 | 10.0475 | 1161.9688 | -31.6271 | 2.4969
200 | 400 | 100 | 140 | 1.15 | 35 | 4 | 2 | 0.5 | 880 | 800 | 0.704 | 0.02464 | 0.024145 | 0.00049495 | 0.00088843 | 1633.8292 | 796.6337 | 131.2729 | 9.0557 | 1082.8001 | -41.446 | 2.1905
300 | 400 | 100 | 140 | 1.15 | 35 | 4 | 1.3333 | 0.33333 | 1080 | 800 | 0.864 | 0.03024 | 0.029633 | 0.00060744 | 0.0010903 | 1633.8292 | 796.6337 | 131.2729 | 9.6507 | 1130.8226 | -35.49 | 2.4369
400 | 400 | 100 | 140 | 1.15 | 35 | 4 | 1 | 0.25 | 1280 | 800 | 1.024 | 0.03584 | 0.03512 | 0.00071992 | 0.0012923 | 1633.8292 | 796.6337 | 131.2729 | 10.0475 | 1161.9688 | -31.6271 | 2.4969
200 | 200 | 150 | 140 | 1.15 | 35 | 4 | 1 | 0.75 | 980 | 400 | 0.392 | 0.01372 | 0.013444 | 0.0002756 | 0.00049469 | 1633.8292 | 796.6337 | 131.2729 | 13.8734 | 1174.7122 | -40.4393 | 2.1177
300 | 200 | 150 | 140 | 1.15 | 35 | 4 | 0.66667 | 0.5 | 1180 | 400 | 0.472 | 0.01652 | 0.016188 | 0.00033184 | 0.00059565 | 1633.8292 | 796.6337 | 131.2729 | 14.131 | 1167.7354 | -33.5697 | 3.5586
400 | 200 | 150 | 140 | 1.15 | 35 | 4 | 0.5 | 0.375 | 1380 | 400 | 0.552 | 0.01932 | 0.018932 | 0.00038808 | 0.00069661 | 1633.8292 | 796.6337 | 131.2729 | 14.2814 | 1147.1636 | -29.2874 | 3.3367
200 | 300 | 150 | 140 | 1.15 | 35 | 4 | 1.5 | 0.75 | 980 | 600 | 0.588 | 0.02058 | 0.020167 | 0.00041339 | 0.00074204 | 1633.8292 | 796.6337 | 131.2729 | 13.8734 | 1174.7122 | -40.4393 | 2.1177
300 | 300 | 150 | 140 | 1.15 | 35 | 4 | 1 | 0.5 | 1180 | 600 | 0.708 | 0.02478 | 0.024282 | 0.00049776 | 0.00089348 | 1633.8292 | 796.6337 | 131.2729 | 14.131 | 1167.7354 | -33.5697 | 3.5586
400 | 300 | 150 | 140 | 1.15 | 35 | 4 | 0.75 | 0.375 | 1380 | 600 | 0.828 | 0.02898 | 0.028398 | 0.00058213 | 0.0010449 | 1633.8292 | 796.6337 | 131.2729 | 14.2814 | 1147.1636 | -29.2874 | 3.3367
200 | 400 | 150 | 140 | 1.15 | 35 | 4 | 2 | 0.75 | 980 | 800 | 0.784 | 0.02744 | 0.026889 | 0.00055119 | 0.00098939 | 1633.8292 | 796.6337 | 131.2729 | 13.8734 | 1174.7122 | -40.4393 | 2.1177
300 | 400 | 150 | 140 | 1.15 | 35 | 4 | 1.3333 | 0.5 | 1180 | 800 | 0.944 | 0.03304 | 0.032376 | 0.00066368 | 0.0011913 | 1633.8292 | 796.6337 | 131.2729 | 14.131 | 1167.7354 | -33.5697 | 3.5586
400 | 400 | 150 | 140 | 1.15 | 35 | 4 | 1 | 0.375 | 1380 | 800 | 1.104 | 0.03864 | 0.037864 | 0.00077617 | 0.0013932 | 1633.8292 | 796.6337 | 131.2729 | 14.2814 | 1147.1636 | -29.2874 | 3.3367
200 | 200 | 100 | 40 | 0.4 | 35 | 5 | 1 | 0.5 | 680 | 400 | 0.272 | 0.00952 | 0.009281 | 0.00023904 | 0.00042907 | 1633.8292 | 796.6337 | 131.2729 | 7.0118 | 1191.6603 | -21.3238 | 2.69
300 | 200 | 100 | 40 | 0.4 | 35 | 5 | 0.66667 | 0.33333 | 880 | 400 | 0.352 | 0.01232 | 0.012011 | 0.00030934 | 0.00055527 | 1633.8292 | 796.6337 | 131.2729 | 7.09 | 1186.8957 | -17.7298 | 2.0911
200 | 300 | 100 | 40 | 0.4 | 35 | 5 | 1.5 | 0.5 | 680 | 600 | 0.408 | 0.01428 | 0.013921 | 0.00035856 | 0.00064361 | 1633.8292 | 796.6337 | 131.2729 | 7.0118 | 1191.6603 | -21.3238 | 2.69
300 | 300 | 100 | 40 | 0.4 | 35 | 5 | 1 | 0.33333 | 880 | 600 | 0.528 | 0.01848 | 0.018016 | 0.00046401 | 0.0008329 | 1633.8292 | 796.6337 | 131.2729 | 7.09 | 1186.8957 | -17.7298 | 2.0911
400 | 300 | 100 | 40 | 0.4 | 35 | 5 | 0.75 | 0.25 | 1080 | 600 | 0.648 | 0.02268 | 0.022111 | 0.00056947 | 0.0010222 | 1633.8292 | 796.6337 | 131.2729 | 7.1516 | 1192.5169 | -15.7333 | 2.2732
200 | 400 | 100 | 40 | 0.4 | 35 | 5 | 2 | 0.5 | 680 | 800 | 0.544 | 0.01904 | 0.018562 | 0.00047807 | 0.00085814 | 1633.8292 | 796.6337 | 131.2729 | 7.0118 | 1191.6603 | -21.3238 | 2.69
300 | 400 | 100 | 40 | 0.4 | 35 | 5 | 1.3333 | 0.33333 | 880 | 800 | 0.704 | 0.02464 | 0.024021 | 0.00061868 | 0.0011105 | 1633.8292 | 796.6337 | 131.2729 | 7.09 | 1186.8957 | -17.7298 | 2.0911
400 | 400 | 100 | 40 | 0.4 | 35 | 5 | 1 | 0.25 | 1080 | 800 | 0.864 | 0.03024 | 0.029481 | 0.0007593 | 0.0013629 | 1633.8292 | 796.6337 | 131.2729 | 7.1516 | 1192.5169 | -15.7333 | 2.2732
200 | 200 | 150 | 40 | 0.4 | 35 | 5 | 1 | 0.75 | 780 | 400 | 0.312 | 0.01092 | 0.010646 | 0.00027419 | 0.00049217 | 1633.8292 | 796.6337 | 131.2729 | 10.2259 | 1186.2648 | -18.5328 | 2.6877
300 | 200 | 150 | 40 | 0.4 | 35 | 5 | 0.66667 | 0.5 | 980 | 400 | 0.392 | 0.01372 | 0.013376 | 0.0003445 | 0.00061837 | 1633.8292 | 796.6337 | 131.2729 | 10.3789 | 1179.5375 | -15.8141 | 3.5998
200 | 300 | 150 | 40 | 0.4 | 35 | 5 | 1.5 | 0.75 | 780 | 600 | 0.468 | 0.01638 | 0.015969 | 0.00041128 | 0.00073826 | 1633.8292 | 796.6337 | 131.2729 | 10.2259 | 1186.2648 | -18.5328 | 2.6877
300 | 300 | 150 | 40 | 0.4 | 35 | 5 | 1 | 0.5 | 980 | 600 | 0.588 | 0.02058 | 0.020063 | 0.00051674 | 0.00092755 | 1633.8292 | 796.6337 | 131.2729 | 10.3789 | 1179.5375 | -15.8141 | 3.5998
400 | 300 | 150 | 40 | 0.4 | 35 | 5 | 0.75 | 0.375 | 1180 | 600 | 0.708 | 0.02478 | 0.024158 | 0.0006222 | 0.0011168 | 1633.8292 | 796.6337 | 131.2729 | 10.3983 | 1178.0613 | -13.7196 | 3.3034
200 | 400 | 150 | 40 | 0.4 | 35 | 5 | 2 | 0.75 | 780 | 800 | 0.624 | 0.02184 | 0.021292 | 0.00054838 | 0.00098434 | 1633.8292 | 796.6337 | 131.2729 | 10.2259 | 1186.2648 | -18.5328 | 2.6877
300 | 400 | 150 | 40 | 0.4 | 35 | 5 | 1.3333 | 0.5 | 980 | 800 | 0.784 | 0.02744 | 0.026751 | 0.00068899 | 0.0012367 | 1633.8292 | 796.6337 | 131.2729 | 10.3789 | 1179.5375 | -15.8141 | 3.5998
400 | 400 | 150 | 40 | 0.4 | 35 | 5 | 1 | 0.375 | 1180 | 800 | 0.944 | 0.03304 | 0.03221 | 0.0008296 | 0.0014891 | 1633.8292 | 796.6337 | 131.2729 | 10.3983 | 1178.0613 | -13.7196 | 3.3034
200 | 200 | 100 | 90 | 0.4 | 35 | 5 | 1 | 0.5 | 780 | 400 | 0.312 | 0.01092 | 0.010646 | 0.00027419 | 0.00049217 | 1633.8292 | 796.6337 | 131.2729 | 15.3533 | 1186.8966 | -32.1941 | 3.5395
300 | 200 | 100 | 90 | 0.4 | 35 | 5 | 0.66667 | 0.33333 | 980 | 400 | 0.392 | 0.01372 | 0.013376 | 0.0003445 | 0.00061837 | 1633.8292 | 796.6337 | 131.2729 | 15.5655 | 1185.346 | -26.2918 | 2.137
200 | 300 | 100 | 90 | 0.4 | 35 | 5 | 1.5 | 0.5 | 780 | 600 | 0.468 | 0.01638 | 0.015969 | 0.00041128 | 0.00073826 | 1633.8292 | 796.6337 | 131.2729 | 15.3533 | 1186.8966 | -32.1941 | 3.5395
300 | 300 | 100 | 90 | 0.4 | 35 | 5 | 1 | 0.33333 | 980 | 600 | 0.588 | 0.02058 | 0.020063 | 0.00051674 | 0.00092755 | 1633.8292 | 796.6337 | 131.2729 | 15.5655 | 1185.346 | -26.2918 | 2.137
400 | 300 | 100 | 90 | 0.4 | 35 | 5 | 0.75 | 0.25 | 1180 | 600 | 0.708 | 0.02478 | 0.024158 | 0.0006222 | 0.0011168 | 1633.8292 | 796.6337 | 131.2729 | 15.6953 | 1179.0088 | -22.8928 | 2.9658
200 | 400 | 100 | 90 | 0.4 | 35 | 5 | 2 | 0.5 | 780 | 800 | 0.624 | 0.02184 | 0.021292 | 0.00054838 | 0.00098434 | 1633.8292 | 796.6337 | 131.2729 | 15.3533 | 1186.8966 | -32.1941 | 3.5395
300 | 400 | 100 | 90 | 0.4 | 35 | 5 | 1.3333 | 0.33333 | 980 | 800 | 0.784 | 0.02744 | 0.026751 | 0.00068899 | 0.0012367 | 1633.8292 | 796.6337 | 131.2729 | 15.5655 | 1185.346 | -26.2918 | 2.137
400 | 400 | 100 | 90 | 0.4 | 35 | 5 | 1 | 0.25 | 1180 | 800 | 0.944 | 0.03304 | 0.03221 | 0.0008296 | 0.0014891 | 1633.8292 | 796.6337 | 131.2729 | 15.6953 | 1179.0088 | -22.8928 | 2.9658
200 | 200 | 150 | 90 | 0.4 | 35 | 5 | 1 | 0.75 | 880 | 400 | 0.352 | 0.01232 | 0.012011 | 0.00030934 | 0.00055527 | 1633.8292 | 796.6337 | 131.2729 | 22.4353 | 1179.2773 | -27.4625 | 2.856
300 | 200 | 150 | 90 | 0.4 | 35 | 5 | 0.66667 | 0.5 | 1080 | 400 | 0.432 | 0.01512 | 0.01474 | 0.00037965 | 0.00068147 | 1633.8292 | 796.6337 | 131.2729 | 22.7884 | 1199.4144 | -22.7326 | 2.9074
200 | 300 | 150 | 90 | 0.4 | 35 | 5 | 1.5 | 0.75 | 880 | 600 | 0.528 | 0.01848 | 0.018016 | 0.00046401 | 0.0008329 | 1633.8292 | 796.6337 | 131.2729 | 22.4353 | 1179.2773 | -27.4625 | 2.856
300 | 300 | 150 | 90 | 0.4 | 35 | 5 | 1 | 0.5 | 1080 | 600 | 0.648 | 0.02268 | 0.022111 | 0.00056947 | 0.0010222 | 1633.8292 | 796.6337 | 131.2729 | 22.7884 | 1199.4144 | -22.7326 | 2.9074
400 | 300 | 150 | 90 | 0.4 | 35 | 5 | 0.75 | 0.375 | 1280 | 600 | 0.768 | 0.02688 | 0.026205 | 0.00067493 | 0.0012115 | 1633.8292 | 796.6337 | 131.2729 | 22.9627 | 1177.5851 | -20.1847 | 3.5939
200 | 400 | 150 | 90 | 0.4 | 35 | 5 | 2 | 0.75 | 880 | 800 | 0.704 | 0.02464 | 0.024021 | 0.00061868 | 0.0011105 | 1633.8292 | 796.6337 | 131.2729 | 22.4353 | 1179.2773 | -27.4625 | 2.856
300 | 400 | 150 | 90 | 0.4 | 35 | 5 | 1.3333 | 0.5 | 1080 | 800 | 0.864 | 0.03024 | 0.029481 | 0.0007593 | 0.0013629 | 1633.8292 | 796.6337 | 131.2729 | 22.7884 | 1199.4144 | -22.7326 | 2.9074
400 | 400 | 150 | 90 | 0.4 | 35 | 5 | 1 | 0.375 | 1280 | 800 | 1.024 | 0.03584 | 0.03494 | 0.00089991 | 0.0016153 | 1633.8292 | 796.6337 | 131.2729 | 22.9627 | 1177.5851 | -20.1847 | 3.5939
200 | 200 | 100 | 140 | 0.4 | 35 | 5 | 1 | 0.5 | 880 | 400 | 0.352 | 0.01232 | 0.012011 | 0.00030934 | 0.00055527 | 1633.8292 | 796.6337 | 131.2729 | 23.4262 | 1183.1122 | -40.3761 | 3.2689
300 | 200 | 100 | 140 | 0.4 | 35 | 5 | 0.66667 | 0.33333 | 1080 | 400 | 0.432 | 0.01512 | 0.01474 | 0.00037965 | 0.00068147 | 1633.8292 | 796.6337 | 131.2729 | 23.8687 | 1197.885 | -33.1064 | 2.6568
200 | 300 | 100 | 140 | 0.4 | 35 | 5 | 1.5 | 0.5 | 880 | 600 | 0.528 | 0.01848 | 0.018016 | 0.00046401 | 0.0008329 | 1633.8292 | 796.6337 | 131.2729 | 23.4262 | 1183.1122 | -40.3761 | 3.2689
300 | 300 | 100 | 140 | 0.4 | 35 | 5 | 1 | 0.33333 | 1080 | 600 | 0.648 | 0.02268 | 0.022111 | 0.00056947 | 0.0010222 | 1633.8292 | 796.6337 | 131.2729 | 23.8687 | 1197.885 | -33.1064 | 2.6568
400 | 300 | 100 | 140 | 0.4 | 35 | 5 | 0.75 | 0.25 | 1280 | 600 | 0.768 | 0.02688 | 0.026205 | 0.00067493 | 0.0012115 | 1633.8292 | 796.6337 | 131.2729 | 24.1159 | 1199.2621 | -28.7508 | 2.3065
200 | 400 | 100 | 140 | 0.4 | 35 | 5 | 2 | 0.5 | 880 | 800 | 0.704 | 0.02464 | 0.024021 | 0.00061868 | 0.0011105 | 1633.8292 | 796.6337 | 131.2729 | 23.4262 | 1183.1122 | -40.3761 | 3.2689
300 | 400 | 100 | 140 | 0.4 | 35 | 5 | 1.3333 | 0.33333 | 1080 | 800 | 0.864 | 0.03024 | 0.029481 | 0.0007593 | 0.0013629 | 1633.8292 | 796.6337 | 131.2729 | 23.8687 | 1197.885 | -33.1064 | 2.6568
400 | 400 | 100 | 140 | 0.4 | 35 | 5 | 1 | 0.25 | 1280 | 800 | 1.024 | 0.03584 | 0.03494 | 0.00089991 | 0.0016153 | 1633.8292 | 796.6337 | 131.2729 | 24.1159 | 1199.2621 | -28.7508 | 2.3065
200 | 200 | 150 | 140 | 0.4 | 35 | 5 | 1 | 0.75 | 980 | 400 | 0.392 | 0.01372 | 0.013376 | 0.0003445 | 0.00061837 | 1633.8292 | 796.6337 | 131.2729 | 34.4624 | 1196.7664 | -34.1608 | 3.0417
300 | 200 | 150 | 140 | 0.4 | 35 | 5 | 0.66667 | 0.5 | 1180 | 400 | 0.472 | 0.01652 | 0.016105 | 0.0004148 | 0.00074457 | 1633.8292 | 796.6337 | 131.2729 | 34.9588 | 1195.7911 | -28.2818 | 2.0633
200 | 300 | 150 | 140 | 0.4 | 35 | 5 | 1.5 | 0.75 | 980 | 600 | 0.588 | 0.02058 | 0.020063 | 0.00051674 | 0.00092755 | 1633.8292 | 796.6337 | 131.2729 | 34.4624 | 1196.7664 | -34.1608 | 3.0417
300 | 300 | 150 | 140 | 0.4 | 35 | 5 | 1 | 0.5 | 1180 | 600 | 0.708 | 0.02478 | 0.024158 | 0.0006222 | 0.0011168 | 1633.8292 | 796.6337 | 131.2729 | 34.9588 | 1195.7911 | -28.2818 | 2.0633
400 | 300 | 150 | 140 | 0.4 | 35 | 5 | 0.75 | 0.375 | 1380 | 600 | 0.828 | 0.02898 | 0.028252 | 0.00072766 | 0.0013061 | 1633.8292 | 796.6337 | 131.2729 | 35.2035 | 1185.1481 | -24.502 | 2.9741
200 | 400 | 150 | 140 | 0.4 | 35 | 5 | 2 | 0.75 | 980 | 800 | 0.784 | 0.02744 | 0.026751 | 0.00068899 | 0.0012367 | 1633.8292 | 796.6337 | 131.2729 | 34.4624 | 1196.7664 | -34.1608 | 3.0417
300 | 400 | 150 | 140 | 0.4 | 35 | 5 | 1.3333 | 0.5 | 1180 | 800 | 0.944 | 0.03304 | 0.03221 | 0.0008296 | 0.0014891 | 1633.8292 | 796.6337 | 131.2729 | 34.9588 | 1195.7911 | -28.2818 | 2.0633
400 | 400 | 150 | 140 | 0.4 | 35 | 5 | 1 | 0.375 | 1380 | 800 | 1.104 | 0.03864 | 0.03767 | 0.00097021 | 0.0017415 | 1633.8292 | 796.6337 | 131.2729 | 35.2035 | 1185.1481 | -24.502 | 2.9741
200 | 200 | 100 | 40 | 0.65 | 35 | 5 | 1 | 0.5 | 680 | 400 | 0.272 | 0.00952 | 0.009281 | 0.00023904 | 0.00042907 | 1633.8292 | 796.6337 | 131.2729 | 6.1453 | 1187.8879 | -22.4344 | 1.9241
300 | 200 | 100 | 40 | 0.65 | 35 | 5 | 0.66667 | 0.33333 | 880 | 400 | 0.352 | 0.01232 | 0.012011 | 0.00030934 | 0.00055527 | 1633.8292 | 796.6337 | 131.2729 | 6.225 | 1187.413 | -18.755 | 3.186
400 | 200 | 100 | 40 | 0.65 | 35 | 5 | 0.5 | 0.25 | 1080 | 400 | 0.432 | 0.01512 | 0.01474 | 0.00037965 | 0.00068147 | 1633.8292 | 796.6337 | 131.2729 | 6.2776 | 1189.2615 | -16.6612 | 3.4342
200 | 300 | 100 | 40 | 0.65 | 35 | 5 | 1.5 | 0.5 | 680 | 600 | 0.408 | 0.01428 | 0.013921 | 0.00035856 | 0.00064361 | 1633.8292 | 796.6337 | 131.2729 | 6.1453 | 1187.8879 | -22.4344 | 1.9241
300 | 300 | 100 | 40 | 0.65 | 35 | 5 | 1 | 0.33333 | 880 | 600 | 0.528 | 0.01848 | 0.018016 | 0.00046401 | 0.0008329 | 1633.8292 | 796.6337 | 131.2729 | 6.225 | 1187.413 | -18.755 | 3.186
400 | 300 | 100 | 40 | 0.65 | 35 | 5 | 0.75 | 0.25 | 1080 | 600 | 0.648 | 0.02268 | 0.022111 | 0.00056947 | 0.0010222 | 1633.8292 | 796.6337 | 131.2729 | 6.2776 | 1189.2615 | -16.6612 | 3.4342
200 | 400 | 100 | 40 | 0.65 | 35 | 5 | 2 | 0.5 | 680 | 800 | 0.544 | 0.01904 | 0.018562 | 0.00047807 | 0.00085814 | 1633.8292 | 796.6337 | 131.2729 | 6.1453 | 1187.8879 | -22.4344 | 1.9241
300 | 400 | 100 | 40 | 0.65 | 35 | 5 | 1.3333 | 0.33333 | 880 | 800 | 0.704 | 0.02464 | 0.024021 | 0.00061868 | 0.0011105 | 1633.8292 | 796.6337 | 131.2729 | 6.225 | 1187.413 | -18.755 | 3.186
400 | 400 | 100 | 40 | 0.65 | 35 | 5 | 1 | 0.25 | 1080 | 800 | 0.864 | 0.03024 | 0.029481 | 0.0007593 | 0.0013629 | 1633.8292 | 796.6337 | 131.2729 | 6.2776 | 1189.2615 | -16.6612 | 3.4342
200 | 200 | 150 | 40 | 0.65 | 35 | 5 | 1 | 0.75 | 780 | 400 | 0.312 | 0.01092 | 0.010646 | 0.00027419 | 0.00049217 | 1633.8292 | 796.6337 | 131.2729 | 8.9216 | 1191.7328 | -19.4637 | 2.1433
300 | 200 | 150 | 40 | 0.65 | 35 | 5 | 0.66667 | 0.5 | 980 | 400 | 0.392 | 0.01372 | 0.013376 | 0.0003445 | 0.00061837 | 1633.8292 | 796.6337 | 131.2729 | 8.9944 | 1176.5889 | -16.1812 | 2.9781
400 | 200 | 150 | 40 | 0.65 | 35 | 5 | 0.5 | 0.375 | 1180 | 400 | 0.472 | 0.01652 | 0.016105 | 0.0004148 | 0.00074457 | 1633.8292 | 796.6337 | 131.2729 | 9.0838 | 1191.0839 | -14.3835 | 3.0235
200 | 300 | 150 | 40 | 0.65 | 35 | 5 | 1.5 | 0.75 | 780 | 600 | 0.468 | 0.01638 | 0.015969 | 0.00041128 | 0.00073826 | 1633.8292 | 796.6337 | 131.2729 | 8.9216 | 1191.7328 | -19.4637 | 2.1433
300 | 300 | 150 | 40 | 0.65 | 35 | 5 | 1 | 0.5 | 980 | 600 | 0.588 | 0.02058 | 0.020063 | 0.00051674 | 0.00092755 | 1633.8292 | 796.6337 | 131.2729 | 8.9944 | 1176.5889 | -16.1812 | 2.9781
400 | 300 | 150 | 40 | 0.65 | 35 | 5 | 0.75 | 0.375 | 1180 | 600 | 0.708 | 0.02478 | 0.024158 | 0.0006222 | 0.0011168 | 1633.8292 | 796.6337 | 131.2729 | 9.0838 | 1191.0839 | -14.3835 | 3.0235
200 | 400 | 150 | 40 | 0.65 | 35 | 5 | 2 | 0.75 | 780 | 800 | 0.624 | 0.02184 | 0.021292 | 0.00054838 | 0.00098434 | 1633.8292 | 796.6337 | 131.2729 | 8.9216 | 1191.7328 | -19.4637 | 2.1433
300 | 400 | 150 | 40 | 0.65 | 35 | 5 | 1.3333 | 0.5 | 980 | 800 | 0.784 | 0.02744 | 0.026751 | 0.00068899 | 0.0012367 | 1633.8292 | 796.6337 | 131.2729 | 8.9944 | 1176.5889 | -16.1812 | 2.9781
400 | 400 | 150 | 40 | 0.65 | 35 | 5 | 1 | 0.375 | 1180 | 800 | 0.944 | 0.03304 | 0.03221 | 0.0008296 | 0.0014891 | 1633.8292 | 796.6337 | 131.2729 | 9.0838 | 1191.0839 | -14.3835 | 3.0235
200 | 200 | 100 | 90 | 0.65 | 35 | 5 | 1 | 0.5 | 780 | 400 | 0.312 | 0.01092 | 0.010646 | 0.00027419 | 0.00049217 | 1633.8292 | 796.6337 | 131.2729 | 13.423 | 1187.6181 | -33.6827 | 2.2909
300 | 200 | 100 | 90 | 0.65 | 35 | 5 | 0.66667 | 0.33333 | 980 | 400 | 0.392 | 0.01372 | 0.013376 | 0.0003445 | 0.00061837 | 1633.8292 | 796.6337 | 131.2729 | 13.6461 | 1192.8224 | -28.0527 | 3.2222
400 | 200 | 100 | 90 | 0.65 | 35 | 5 | 0.5 | 0.25 | 1180 | 400 | 0.472 | 0.01652 | 0.016105 | 0.0004148 | 0.00074457 | 1633.8292 | 796.6337 | 131.2729 | 13.7655 | 1192.863 | -24.3164 | 2.4812
200 | 300 | 100 | 90 | 0.65 | 35 | 5 | 1.5 | 0.5 | 780 | 600 | 0.468 | 0.01638 | 0.015969 | 0.00041128 | 0.00073826 | 1633.8292 | 796.6337 | 131.2729 | 13.423 | 1187.6181 | -33.6827 | 2.2909
300 | 300 | 100 | 90 | 0.65 | 35 | 5 | 1 | 0.33333 | 980 | 600 | 0.588 | 0.02058 | 0.020063 | 0.00051674 | 0.00092755 | 1633.8292 | 796.6337 | 131.2729 | 13.6461 | 1192.8224 | -28.0527 | 3.2222
400 | 300 | 100 | 90 | 0.65 | 35 | 5 | 0.75 | 0.25 | 1180 | 600 | 0.708 | 0.02478 | 0.024158 | 0.0006222 | 0.0011168 | 1633.8292 | 796.6337 | 131.2729 | 13.7655 | 1192.863 | -24.3164 | 2.4812
200 | 400 | 100 | 90 | 0.65 | 35 | 5 | 2 | 0.5 | 780 | 800 | 0.624 | 0.02184 | 0.021292 | 0.00054838 | 0.00098434 | 1633.8292 | 796.6337 | 131.2729 | 13.423 | 1187.6181 | -33.6827 | 2.2909
300 | 400 | 100 | 90 | 0.65 | 35 | 5 | 1.3333 | 0.33333 | 980 | 800 | 0.784 | 0.02744 | 0.026751 | 0.00068899 | 0.0012367 | 1633.8292 | 796.6337 | 131.2729 | 13.6461 | 1192.8224 | -28.0527 | 3.2222
400 | 400 | 100 | 90 | 0.65 | 35 | 5 | 1 | 0.25 | 1180 | 800 | 0.944 | 0.03304 | 0.03221 | 0.0008296 | 0.0014891 | 1633.8292 | 796.6337 | 131.2729 | 13.7655 | 1192.863 | -24.3164 | 2.4812
200 | 200 | 150 | 90 | 0.65 | 35 | 5 | 1 | 0.75 | 880 | 400 | 0.352 | 0.01232 | 0.012011 | 0.00030934 | 0.00055527 | 1633.8292 | 796.6337 | 131.2729 | 19.6199 | 1197.1557 | -29.1126 | 3.3809
300 | 200 | 150 | 90 | 0.65 | 35 | 5 | 0.66667 | 0.5 | 1080 | 400 | 0.432 | 0.01512 | 0.01474 | 0.00037965 | 0.00068147 | 1633.8292 | 796.6337 | 131.2729 | 19.8531 | 1196.8921 | -23.9845 | 2.0201
400 | 200 | 150 | 90 | 0.65 | 35 | 5 | 0.5 | 0.375 | 1280 | 400 | 0.512 | 0.01792 | 0.01747 | 0.00044995 | 0.00080767 | 1633.8292 | 796.6337 | 131.2729 | 19.9778 | 1180.4796 | -20.8594 | 2.5409
200 | 300 | 150 | 90 | 0.65 | 35 | 5 | 1.5 | 0.75 | 880 | 600 | 0.528 | 0.01848 | 0.018016 | 0.00046401 | 0.0008329 | 1633.8292 | 796.6337 | 131.2729 | 19.6199 | 1197.1557 | -29.1126 | 3.3809
300 | 300 | 150 | 90 | 0.65 | 35 | 5 | 1 | 0.5 | 1080 | 600 | 0.648 | 0.02268 | 0.022111 | 0.00056947 | 0.0010222 | 1633.8292 | 796.6337 | 131.2729 | 19.8531 | 1196.8921 | -23.9845 | 2.0201
400 | 300 | 150 | 90 | 0.65 | 35 | 5 | 0.75 | 0.375 | 1280 | 600 | 0.768 | 0.02688 | 0.026205 | 0.00067493 | 0.0012115 | 1633.8292 | 796.6337 | 131.2729 | 19.9778 | 1180.4796 | -20.8594 | 2.5409
200 | 400 | 150 | 90 | 0.65 | 35 | 5 | 2 | 0.75 | 880 | 800 | 0.704 | 0.02464 | 0.024021 | 0.00061868 | 0.0011105 | 1633.8292 | 796.6337 | 131.2729 | 19.6199 | 1197.1557 | -29.1126 | 3.3809
300 | 400 | 150 | 90 | 0.65 | 35 | 5 | 1.3333 | 0.5 | 1080 | 800 | 0.864 | 0.03024 | 0.029481 | 0.0007593 | 0.0013629 | 1633.8292 | 796.6337 | 131.2729 | 19.8531 | 1196.8921 | -23.9845 | 2.0201
400 | 400 | 150 | 90 | 0.65 | 35 | 5 | 1 | 0.375 | 1280 | 800 | 1.024 | 0.03584 | 0.03494 | 0.00089991 | 0.0016153 | 1633.8292 | 796.6337 | 131.2729 | 19.9778 | 1180.4796 | -20.8594 | 2.5409
200 | 200 | 100 | 140 | 0.65 | 35 | 5 | 1 | 0.5 | 880 | 400 | 0.352 | 0.01232 | 0.012011 | 0.00030934 | 0.00055527 | 1633.8292 | 796.6337 | 131.2729 | 20.4627 | 1178.0422 | -42.347 | 3.4203
300 | 200 | 100 | 140 | 0.65 | 35 | 5 | 0.66667 | 0.33333 | 1080 | 400 | 0.432 | 0.01512 | 0.01474 | 0.00037965 | 0.00068147 | 1633.8292 | 796.6337 | 131.2729 | 20.84 | 1186.324 | -35.2069 | 3.5145
400 | 200 | 100 | 140 | 0.65 | 35 | 5 | 0.5 | 0.25 | 1280 | 400 | 0.512 | 0.01792 | 0.01747 | 0.00044995 | 0.00080767 | 1633.8292 | 796.6337 | 131.2729 | 21.0801 | 1185.0162 | -30.2672 | 2.9773
200 | 300 | 100 | 140 | 0.65 | 35 | 5 | 1.5 | 0.5 | 880 | 600 | 0.528 | 0.01848 | 0.018016 | 0.00046401 | 0.0008329 | 1633.8292 | 796.6337 | 131.2729 | 20.4627 | 1178.0422 | -42.347 | 3.4203
300 | 300 | 100 | 140 | 0.65 | 35 | 5 | 1 | 0.33333 | 1080 | 600 | 0.648 | 0.02268 | 0.022111 | 0.00056947 | 0.0010222 | 1633.8292 | 796.6337 | 131.2729 | 20.84 | 1186.324 | -35.2069 | 3.5145
400 | 300 | 100 | 140 | 0.65 | 35 | 5 | 0.75 | 0.25 | 1280 | 600 | 0.768 | 0.02688 | 0.026205 | 0.00067493 | 0.0012115 | 1633.8292 | 796.6337 | 131.2729 | 21.0801 | 1185.0162 | -30.2672 | 2.9773
200 | 400 | 100 | 140 | 0.65 | 35 | 5 | 2 | 0.5 | 880 | 800 | 0.704 | 0.02464 | 0.024021 | 0.00061868 | 0.0011105 | 1633.8292 | 796.6337 | 131.2729 | 20.4627 | 1178.0422 | -42.347 | 3.4203
300 | 400 | 100 | 140 | 0.65 | 35 | 5 | 1.3333 | 0.33333 | 1080 | 800 | 0.864 | 0.03024 | 0.029481 | 0.0007593 | 0.0013629 | 1633.8292 | 796.6337 | 131.2729 | 20.84 | 1186.324 | -35.2069 | 3.5145
400 | 400 | 100 | 140 | 0.65 | 35 | 5 | 1 | 0.25 | 1280 | 800 | 1.024 | 0.03584 | 0.03494 | 0.00089991 | 0.0016153 | 1633.8292 | 796.6337 | 131.2729 | 21.0801 | 1185.0162 | -30.2672 | 2.9773
200 | 200 | 150 | 140 | 0.65 | 35 | 5 | 1 | 0.75 | 980 | 400 | 0.392 | 0.01372 | 0.013376 | 0.0003445 | 0.00061837 | 1633.8292 | 796.6337 | 131.2729 | 29.9308 | 1182.5786 | -36.0812 | 3.2844
300 | 200 | 150 | 140 | 0.65 | 35 | 5 | 0.66667 | 0.5 | 1180 | 400 | 0.472 | 0.01652 | 0.016105 | 0.0004148 | 0.00074457 | 1633.8292 | 796.6337 | 131.2729 | 30.4105 | 1191.1545 | -29.8569 | 2.6608
400 | 200 | 150 | 140 | 0.65 | 35 | 5 | 0.5 | 0.375 | 1380 | 400 | 0.552 | 0.01932 | 0.018835 | 0.00048511 | 0.00087076 | 1633.8292 | 796.6337 | 131.2729 | 30.6494 | 1181.7076 | -25.8678 | 1.9998
200 | 300 | 150 | 140 | 0.65 | 35 | 5 | 1.5 | 0.75 | 980 | 600 | 0.588 | 0.02058 | 0.020063 | 0.00051674 | 0.00092755 | 1633.8292 | 796.6337 | 131.2729 | 29.9308 | 1182.5786 | -36.0812 | 3.2844
300 | 300 | 150 | 140 | 0.65 | 35 | 5 | 1 | 0.5 | 1180 | 600 | 0.708 | 0.02478 | 0.024158 | 0.0006222 | 0.0011168 | 1633.8292 | 796.6337 | 131.2729 | 30.4105 | 1191.1545 | -29.8569 | 2.6608
400 | 300 | 150 | 140 | 0.65 | 35 | 5 | 0.75 | 0.375 | 1380 | 600 | 0.828 | 0.02898 | 0.028252 | 0.00072766 | 0.0013061 | 1633.8292 | 796.6337 | 131.2729 | 30.6494 | 1181.7076 | -25.8678 | 1.9998
200 | 400 | 150 | 140 | 0.65 | 35 | 5 | 2 | 0.75 | 980 | 800 | 0.784 | 0.02744 | 0.026751 | 0.00068899 | 0.0012367 | 1633.8292 | 796.6337 | 131.2729 | 29.9308 | 1182.5786 | -36.0812 | 3.2844
300 | 400 | 150 | 140 | 0.65 | 35 | 5 | 1.3333 | 0.5 | 1180 | 800 | 0.944 | 0.03304 | 0.03221 | 0.0008296 | 0.0014891 | 1633.8292 | 796.6337 | 131.2729 | 30.4105 | 1191.1545 | -29.8569 | 2.6608
400 | 400 | 150 | 140 | 0.65 | 35 | 5 | 1 | 0.375 | 1380 | 800 | 1.104 | 0.03864 | 0.03767 | 0.00097021 | 0.0017415 | 1633.8292 | 796.6337 | 131.2729 | 30.6494 | 1181.7076 | -25.8678 | 1.9998
200 | 200 | 100 | 40 | 0.9 | 35 | 5 | 1 | 0.5 | 680 | 400 | 0.272 | 0.00952 | 0.009281 | 0.00023904 | 0.00042907 | 1633.8292 | 796.6337 | 131.2729 | 4.946 | 1194.4913 | -24.4491 | 2.6692
300 | 200 | 100 | 40 | 0.9 | 35 | 5 | 0.66667 | 0.33333 | 880 | 400 | 0.352 | 0.01232 | 0.012011 | 0.00030934 | 0.00055527 | 1633.8292 | 796.6337 | 131.2729 | 5.0038 | 1192.5861 | -20.2832 | 2.5319
400 | 200 | 100 | 40 | 0.9 | 35 | 5 | 0.5 | 0.25 | 1080 | 400 | 0.432 | 0.01512 | 0.01474 | 0.00037965 | 0.00068147 | 1633.8292 | 796.6337 | 131.2729 | 5.056 | 1198.1245 | -17.7689 | 2.745
200 | 300 | 100 | 40 | 0.9 | 35 | 5 | 1.5 | 0.5 | 680 | 600 | 0.408 | 0.01428 | 0.013921 | 0.00035856 | 0.00064361 | 1633.8292 | 796.6337 | 131.2729 | 4.946 | 1194.4913 | -24.4491 | 2.6692
300 | 300 | 100 | 40 | 0.9 | 35 | 5 | 1 | 0.33333 | 880 | 600 | 0.528 | 0.01848 | 0.018016 | 0.00046401 | 0.0008329 | 1633.8292 | 796.6337 | 131.2729 | 5.0038 | 1192.5861 | -20.2832 | 2.5319
400 | 300 | 100 | 40 | 0.9 | 35 | 5 | 0.75 | 0.25 | 1080 | 600 | 0.648 | 0.02268 | 0.022111 | 0.00056947 | 0.0010222 | 1633.8292 | 796.6337 | 131.2729 | 5.056 | 1198.1245 | -17.7689 | 2.745
200 | 400 | 100 | 40 | 0.9 | 35 | 5 | 2 | 0.5 | 680 | 800 | 0.544 | 0.01904 | 0.018562 | 0.00047807 | 0.00085814 | 1633.8292 | 796.6337 | 131.2729 | 4.946 | 1194.4913 | -24.4491 | 2.6692
300 | 400 | 100 | 40 | 0.9 | 35 | 5 | 1.3333 | 0.33333 | 880 | 800 | 0.704 | 0.02464 | 0.024021 | 0.00061868 | 0.0011105 | 1633.8292 | 796.6337 | 131.2729 | 5.0038 | 1192.5861 | -20.2832 | 2.5319
400 | 400 | 100 | 40 | 0.9 | 35 | 5 | 1 | 0.25 | 1080 | 800 | 0.864 | 0.03024 | 0.029481 | 0.0007593 | 0.0013629 | 1633.8292 | 796.6337 | 131.2729 | 5.056 | 1198.1245 | -17.7689 | 2.745
200 | 200 | 150 | 40 | 0.9 | 35 | 5 | 1 | 0.75 | 780 | 400 | 0.312 | 0.01092 | 0.010646 | 0.00027419 | 0.00049217 | 1633.8292 | 796.6337 | 131.2729 | 7.0961 | 1188.1741 | -21.3424 | 2.8803
300 | 200 | 150 | 40 | 0.9 | 35 | 5 | 0.66667 | 0.5 | 980 | 400 | 0.392 | 0.01372 | 0.013376 | 0.0003445 | 0.00061837 | 1633.8292 | 796.6337 | 131.2729 | 7.1936 | 1199.5893 | -17.7545 | 2.239
400 | 200 | 150 | 40 | 0.9 | 35 | 5 | 0.5 | 0.375 | 1180 | 400 | 0.472 | 0.01652 | 0.016105 | 0.0004148 | 0.00074457 | 1633.8292 | 796.6337 | 131.2729 | 7.2305 | 1183.8157 | -15.4854 | 2.2214
200 | 300 | 150 | 40 | 0.9 | 35 | 5 | 1.5 | 0.75 | 780 | 600 | 0.468 | 0.01638 | 0.015969 | 0.00041128 | 0.00073826 | 1633.8292 | 796.6337 | 131.2729 | 7.0961 | 1188.1741 | -21.3424 | 2.8803
300 | 300 | 150 | 40 | 0.9 | 35 | 5 | 1 | 0.5 | 980 | 600 | 0.588 | 0.02058 | 0.020063 | 0.00051674 | 0.00092755 | 1633.8292 | 796.6337 | 131.2729 | 7.1936 | 1199.5893 | -17.7545 | 2.239
400 | 300 | 150 | 40 | 0.9 | 35 | 5 | 0.75 | 0.375 | 1180 | 600 | 0.708 | 0.02478 | 0.024158 | 0.0006222 | 0.0011168 | 1633.8292 | 796.6337 | 131.2729 | 7.2305 | 1183.8157 | -15.4854 | 2.2214
200 | 400 | 150 | 40 | 0.9 | 35 | 5 | 2 | 0.75 | 780 | 800 | 0.624 | 0.02184 | 0.021292 | 0.00054838 | 0.00098434 | 1633.8292 | 796.6337 | 131.2729 | 7.0961 | 1188.1741 | -21.3424 | 2.8803
300 | 400 | 150 | 40 | 0.9 | 35 | 5 | 1.3333 | 0.5 | 980 | 800 | 0.784 | 0.02744 | 0.026751 | 0.00068899 | 0.0012367 | 1633.8292 | 796.6337 | 131.2729 | 7.1936 | 1199.5893 | -17.7545 | 2.239
400 | 400 | 150 | 40 | 0.9 | 35 | 5 | 1 | 0.375 | 1180 | 800 | 0.944 | 0.03304 | 0.03221 | 0.0008296 | 0.0014891 | 1633.8292 | 796.6337 | 131.2729 | 7.2305 | 1183.8157 | -15.4854 | 2.2214
200 | 200 | 100 | 90 | 0.9 | 35 | 5 | 1 | 0.5 | 780 | 400 | 0.312 | 0.01092 | 0.010646 | 0.00027419 | 0.00049217 | 1633.8292 | 796.6337 | 131.2729 | 10.7662 | 1194.5133 | -36.9055 | 2.5977
300 | 200 | 100 | 90 | 0.9 | 35 | 5 | 0.66667 | 0.33333 | 980 | 400 | 0.392 | 0.01372 | 0.013376 | 0.0003445 | 0.00061837 | 1633.8292 | 796.6337 | 131.2729 | 10.9477 | 1197.5711 | -30.2967 | 1.8579
400 | 200 | 100 | 90 | 0.9 | 35 | 5 | 0.5 | 0.25 | 1180 | 400 | 0.472 | 0.01652 | 0.016105 | 0.0004148 | 0.00074457 | 1633.8292 | 796.6337 | 131.2729 | 11.067 | 1192.8155 | -26.5242 | 3.0507
200 | 300 | 100 | 90 | 0.9 | 35 | 5 | 1.5 | 0.5 | 780 | 600 | 0.468 | 0.01638 | 0.015969 | 0.00041128 | 0.00073826 | 1633.8292 | 796.6337 | 131.2729 | 10.7662 | 1194.5133 | -36.9055 | 2.5977
300 | 300 | 100 | 90 | 0.9 | 35 | 5 | 1 | 0.33333 | 980 | 600 | 0.588 | 0.02058 | 0.020063 | 0.00051674 | 0.00092755 | 1633.8292 | 796.6337 | 131.2729 | 10.9477 | 1197.5711 | -30.2967 | 1.8579
400 | 300 | 100 | 90 | 0.9 | 35 | 5 | 0.75 | 0.25 | 1180 | 600 | 0.708 | 0.02478 | 0.024158 | 0.0006222 | 0.0011168 | 1633.8292 | 796.6337 | 131.2729 | 11.067 | 1192.8155 | -26.5242 | 3.0507
200 | 400 | 100 | 90 | 0.9 | 35 | 5 | 2 | 0.5 | 780 | 800 | 0.624 | 0.02184 | 0.021292 | 0.00054838 | 0.00098434 | 1633.8292 | 796.6337 | 131.2729 | 10.7662 | 1194.5133 | -36.9055 | 2.5977
300 | 400 | 100 | 90 | 0.9 | 35 | 5 | 1.3333 | 0.33333 | 980 | 800 | 0.784 | 0.02744 | 0.026751 | 0.00068899 | 0.0012367 | 1633.8292 | 796.6337 | 131.2729 | 10.9477 | 1197.5711 | -30.2967 | 1.8579
400 | 400 | 100 | 90 | 0.9 | 35 | 5 | 1 | 0.25 | 1180 | 800 | 0.944 | 0.03304 | 0.03221 | 0.0008296 | 0.0014891 | 1633.8292 | 796.6337 | 131.2729 | 11.067 | 1192.8155 | -26.5242 | 3.0507
200 | 200 | 150 | 90 | 0.9 | 35 | 5 | 1 | 0.75 | 880 | 400 | 0.352 | 0.01232 | 0.012011 | 0.00030934 | 0.00055527 | 1633.8292 | 796.6337 | 131.2729 | 15.5526 | 1188.3761 | -31.8217 | 3.4035
300 | 200 | 150 | 90 | 0.9 | 35 | 5 | 0.66667 | 0.5 | 1080 | 400 | 0.432 | 0.01512 | 0.01474 | 0.00037965 | 0.00068147 | 1633.8292 | 796.6337 | 131.2729 | 15.7767 | 1198.9805 | -26.281 | 2.3938
400 | 200 | 150 | 90 | 0.9 | 35 | 5 | 0.5 | 0.375 | 1280 | 400 | 0.512 | 0.01792 | 0.01747 | 0.00044995 | 0.00080767 | 1633.8292 | 796.6337 | 131.2729 | 15.9192 | 1191.7262 | -22.9552 | 3.1298
200 | 300 | 150 | 90 | 0.9 | 35 | 5 | 1.5 | 0.75 | 880 | 600 | 0.528 | 0.01848 | 0.018016 | 0.00046401 | 0.0008329 | 1633.8292 | 796.6337 | 131.2729 | 15.5526 | 1188.3761 | -31.8217 | 3.4035
300 | 300 | 150 | 90 | 0.9 | 35 | 5 | 1 | 0.5 | 1080 | 600 | 0.648 | 0.02268 | 0.022111 | 0.00056947 | 0.0010222 | 1633.8292 | 796.6337 | 131.2729 | 15.7767 | 1198.9805 | -26.281 | 2.3938
400 | 300 | 150 | 90 | 0.9 | 35 | 5 | 0.75 | 0.375 | 1280 | 600 | 0.768 | 0.02688 | 0.026205 | 0.00067493 | 0.0012115 | 1633.8292 | 796.6337 | 131.2729 | 15.9192 | 1191.7262 | -22.9552 | 3.1298
200 | 400 | 150 | 90 | 0.9 | 35 | 5 | 2 | 0.75 | 880 | 800 | 0.704 | 0.02464 | 0.024021 | 0.00061868 | 0.0011105 | 1633.8292 | 796.6337 | 131.2729 | 15.5526 | 1188.3761 | -31.8217 | 3.4035
300 | 400 | 150 | 90 | 0.9 | 35 | 5 | 1.3333 | 0.5 | 1080 | 800 | 0.864 | 0.03024 | 0.029481 | 0.0007593 | 0.0013629 | 1633.8292 | 796.6337 | 131.2729 | 15.7767 | 1198.9805 | -26.281 | 2.3938
400 | 400 | 150 | 90 | 0.9 | 35 | 5 | 1 | 0.375 | 1280 | 800 | 1.024 | 0.03584 | 0.03494 | 0.00089991 | 0.0016153 | 1633.8292 | 796.6337 | 131.2729 | 15.9192 | 1191.7262 | -22.9552 | 3.1298
200 | 200 | 100 | 140 | 0.9 | 35 | 5 | 1 | 0.5 | 880 | 400 | 0.352 | 0.01232 | 0.012011 | 0.00030934 | 0.00055527 | 1633.8292 | 796.6337 | 131.2729 | 16.3617 | 1193.1385 | -46.4203 | 1.6795
300 | 200 | 100 | 140 | 0.9 | 35 | 5 | 0.66667 | 0.33333 | 1080 | 400 | 0.432 | 0.01512 | 0.01474 | 0.00037965 | 0.00068147 | 1633.8292 | 796.6337 | 131.2729 | 16.6997 | 1184.9863 | -38.0871 | 3.4705
400 | 200 | 100 | 140 | 0.9 | 35 | 5 | 0.5 | 0.25 | 1280 | 400 | 0.512 | 0.01792 | 0.01747 | 0.00044995 | 0.00080767 | 1633.8292 | 796.6337 | 131.2729 | 16.9443 | 1198.781 | -33.2614 | 3.4967
200 | 300 | 100 | 140 | 0.9 | 35 | 5 | 1.5 | 0.5 | 880 | 600 | 0.528 | 0.01848 | 0.018016 | 0.00046401 | 0.0008329 | 1633.8292 | 796.6337 | 131.2729 | 16.3617 | 1193.1385 | -46.4203 | 1.6795
300 | 300 | 100 | 140 | 0.9 | 35 | 5 | 1 | 0.33333 | 1080 | 600 | 0.648 | 0.02268 | 0.022111 | 0.00056947 | 0.0010222 | 1633.8292 | 796.6337 | 131.2729 | 16.6997 | 1184.9863 | -38.0871 | 3.4705
400 | 300 | 100 | 140 | 0.9 | 35 | 5 | 0.75 | 0.25 | 1280 | 600 | 0.768 | 0.02688 | 0.026205 | 0.00067493 | 0.0012115 | 1633.8292 | 796.6337 | 131.2729 | 16.9443 | 1198.781 | -33.2614 | 3.4967
200 | 400 | 100 | 140 | 0.9 | 35 | 5 | 2 | 0.5 | 880 | 800 | 0.704 | 0.02464 | 0.024021 | 0.00061868 | 0.0011105 | 1633.8292 | 796.6337 | 131.2729 | 16.3617 | 1193.1385 | -46.4203 | 1.6795
300 | 400 | 100 | 140 | 0.9 | 35 | 5 | 1.3333 | 0.33333 | 1080 | 800 | 0.864 | 0.03024 | 0.029481 | 0.0007593 | 0.0013629 | 1633.8292 | 796.6337 | 131.2729 | 16.6997 | 1184.9863 | -38.0871 | 3.4705
400 | 400 | 100 | 140 | 0.9 | 35 | 5 | 1 | 0.25 | 1280 | 800 | 1.024 | 0.03584 | 0.03494 | 0.00089991 | 0.0016153 | 1633.8292 | 796.6337 | 131.2729 | 16.9443 | 1198.781 | -33.2614 | 3.4967
200 | 200 | 150 | 140 | 0.9 | 35 | 5 | 1 | 0.75 | 980 | 400 | 0.392 | 0.01372 | 0.013376 | 0.0003445 | 0.00061837 | 1633.8292 | 796.6337 | 131.2729 | 23.7527 | 1191.1028 | -39.9345 | 3.1339
300 | 200 | 150 | 140 | 0.9 | 35 | 5 | 0.66667 | 0.5 | 1180 | 400 | 0.472 | 0.01652 | 0.016105 | 0.0004148 | 0.00074457 | 1633.8292 | 796.6337 | 131.2729 | 24.0916 | 1181.4738 | -32.6778 | 2.5752
400 | 200 | 150 | 140 | 0.9 | 35 | 5 | 0.5 | 0.375 | 1380 | 400 | 0.552 | 0.01932 | 0.018835 | 0.00048511 | 0.00087076 | 1633.8292 | 796.6337 | 131.2729 | 24.3539 | 1181.5606 | -28.4415 | 2.1582
200 | 300 | 150 | 140 | 0.9 | 35 | 5 | 1.5 | 0.75 | 980 | 600 | 0.588 | 0.02058 | 0.020063 | 0.00051674 | 0.00092755 | 1633.8292 | 796.6337 | 131.2729 | 23.7527 | 1191.1028 | -39.9345 | 3.1339
300 | 300 | 150 | 140 | 0.9 | 35 | 5 | 1 | 0.5 | 1180 | 600 | 0.708 | 0.02478 | 0.024158 | 0.0006222 | 0.0011168 | 1633.8292 | 796.6337 | 131.2729 | 24.0916 | 1181.4738 | -32.6778 | 2.5752
400 | 300 | 150 | 140 | 0.9 | 35 | 5 | 0.75 | 0.375 | 1380 | 600 | 0.828 | 0.02898 | 0.028252 | 0.00072766 | 0.0013061 | 1633.8292 | 796.6337 | 131.2729 | 24.3539 | 1181.5606 | -28.4415 | 2.1582
200 | 400 | 150 | 140 | 0.9 | 35 | 5 | 2 | 0.75 | 980 | 800 | 0.784 | 0.02744 | 0.026751 | 0.00068899 | 0.0012367 | 1633.8292 | 796.6337 | 131.2729 | 23.7527 | 1191.1028 | -39.9345 | 3.1339
300 | 400 | 150 | 140 | 0.9 | 35 | 5 | 1.3333 | 0.5 | 1180 | 800 | 0.944 | 0.03304 | 0.03221 | 0.0008296 | 0.0014891 | 1633.8292 | 796.6337 | 131.2729 | 24.0916 | 1181.4738 | -32.6778 | 2.5752
400 | 400 | 150 | 140 | 0.9 | 35 | 5 | 1 | 0.375 | 1380 | 800 | 1.104 | 0.03864 | 0.03767 | 0.00097021 | 0.0017415 | 1633.8292 | 796.6337 | 131.2729 | 24.3539 | 1181.5606 | -28.4415 | 2.1582
200 | 200 | 100 | 40 | 1.15 | 35 | 5 | 1 | 0.5 | 680 | 400 | 0.272 | 0.00952 | 0.009281 | 0.00023904 | 0.00042907 | 1633.8292 | 796.6337 | 131.2729 | 3.4687 | 1190.2447 | -26.4263 | 2.0126
300 | 200 | 100 | 40 | 1.15 | 35 | 5 | 0.66667 | 0.33333 | 880 | 400 | 0.352 | 0.01232 | 0.012011 | 0.00030934 | 0.00055527 | 1633.8292 | 796.6337 | 131.2729 | 3.5275 | 1152.9262 | -22.0431 | 2.2317
400 | 200 | 100 | 40 | 1.15 | 35 | 5 | 0.5 | 0.25 | 1080 | 400 | 0.432 | 0.01512 | 0.01474 | 0.00037965 | 0.00068147 | 1633.8292 | 796.6337 | 131.2729 | 3.5709 | 1158.4954 | -19.6554 | 3.0476
200 | 300 | 100 | 40 | 1.15 | 35 | 5 | 1.5 | 0.5 | 680 | 600 | 0.408 | 0.01428 | 0.013921 | 0.00035856 | 0.00064361 | 1633.8292 | 796.6337 | 131.2729 | 3.4687 | 1190.2447 | -26.4263 | 2.0126
300 | 300 | 100 | 40 | 1.15 | 35 | 5 | 1 | 0.33333 | 880 | 600 | 0.528 | 0.01848 | 0.018016 | 0.00046401 | 0.0008329 | 1633.8292 | 796.6337 | 131.2729 | 3.5275 | 1152.9262 | -22.0431 | 2.2317
400 | 300 | 100 | 40 | 1.15 | 35 | 5 | 0.75 | 0.25 | 1080 | 600 | 0.648 | 0.02268 | 0.022111 | 0.00056947 | 0.0010222 | 1633.8292 | 796.6337 | 131.2729 | 3.5709 | 1158.4954 | -19.6554 | 3.0476
200 | 400 | 100 | 40 | 1.15 | 35 | 5 | 2 | 0.5 | 680 | 800 | 0.544 | 0.01904 | 0.018562 | 0.00047807 | 0.00085814 | 1633.8292 | 796.6337 | 131.2729 | 3.4687 | 1190.2447 | -26.4263 | 2.0126
300 | 400 | 100 | 40 | 1.15 | 35 | 5 | 1.3333 | 0.33333 | 880 | 800 | 0.704 | 0.02464 | 0.024021 | 0.00061868 | 0.0011105 | 1633.8292 | 796.6337 | 131.2729 | 3.5275 | 1152.9262 | -22.0431 | 2.2317
400 | 400 | 100 | 40 | 1.15 | 35 | 5 | 1 | 0.25 | 1080 | 800 | 0.864 | 0.03024 | 0.029481 | 0.0007593 | 0.0013629 | 1633.8292 | 796.6337 | 131.2729 | 3.5709 | 1158.4954 | -19.6554 | 3.0476
200 | 200 | 150 | 40 | 1.15 | 35 | 5 | 1 | 0.75 | 780 | 400 | 0.312 | 0.01092 | 0.010646 | 0.00027419 | 0.00049217 | 1633.8292 | 796.6337 | 131.2729 | 4.8861 | 1182.3764 | -24.1934 | 2.676
300 | 200 | 150 | 40 | 1.15 | 35 | 5 | 0.66667 | 0.5 | 980 | 400 | 0.392 | 0.01372 | 0.013376 | 0.0003445 | 0.00061837 | 1633.8292 | 796.6337 | 131.2729 | 4.9504 | 1190.3305 | -20.1239 | 2.4836
400 | 200 | 150 | 40 | 1.15 | 35 | 5 | 0.5 | 0.375 | 1180 | 400 | 0.472 | 0.01652 | 0.016105 | 0.0004148 | 0.00074457 | 1633.8292 | 796.6337 | 131.2729 | 4.9912 | 1185.5695 | -17.6313 | 2.6959
200 | 300 | 150 | 40 | 1.15 | 35 | 5 | 1.5 | 0.75 | 780 | 600 | 0.468 | 0.01638 | 0.015969 | 0.00041128 | 0.00073826 | 1633.8292 | 796.6337 | 131.2729 | 4.8861 | 1182.3764 | -24.1934 | 2.676
300 | 300 | 150 | 40 | 1.15 | 35 | 5 | 1 | 0.5 | 980 | 600 | 0.588 | 0.02058 | 0.020063 | 0.00051674 | 0.00092755 | 1633.8292 | 796.6337 | 131.2729 | 4.9504 | 1190.3305 | -20.1239 | 2.4836
400 | 300 | 150 | 40 | 1.15 | 35 | 5 | 0.75 | 0.375 | 1180 | 600 | 0.708 | 0.02478 | 0.024158 | 0.0006222 | 0.0011168 | 1633.8292 | 796.6337 | 131.2729 | 4.9912 | 1185.5695 | -17.6313 | 2.6959
200 | 400 | 150 | 40 | 1.15 | 35 | 5 | 2 | 0.75 | 780 | 800 | 0.624 | 0.02184 | 0.021292 | 0.00054838 | 0.00098434 | 1633.8292 | 796.6337 | 131.2729 | 4.8861 | 1182.3764 | -24.1934 | 2.676
300 | 400 | 150 | 40 | 1.15 | 35 | 5 | 1.3333 | 0.5 | 980 | 800 | 0.784 | 0.02744 | 0.026751 | 0.00068899 | 0.0012367 | 1633.8292 | 796.6337 | 131.2729 | 4.9504 | 1190.3305 | -20.1239 | 2.4836
400 | 400 | 150 | 40 | 1.15 | 35 | 5 | 1 | 0.375 | 1180 | 800 | 0.944 | 0.03304 | 0.03221 | 0.0008296 | 0.0014891 | 1633.8292 | 796.6337 | 131.2729 | 4.9912 | 1185.5695 | -17.6313 | 2.6959
200 | 200 | 100 | 90 | 1.15 | 35 | 5 | 1 | 0.5 | 780 | 400 | 0.312 | 0.01092 | 0.010646 | 0.00027419 | 0.00049217 | 1633.8292 | 796.6337 | 131.2729 | 6.9718 | 1117.3881 | -37.1562 | 2.6635
300 | 200 | 100 | 90 | 1.15 | 35 | 5 | 0.66667 | 0.33333 | 980 | 400 | 0.392 | 0.01372 | 0.013376 | 0.0003445 | 0.00061837 | 1633.8292 | 796.6337 | 131.2729 | 7.3976 | 1161.1622 | -31.7272 | 2.4001
400 | 200 | 100 | 90 | 1.15 | 35 | 5 | 0.5 | 0.25 | 1180 | 400 | 0.472 | 0.01652 | 0.016105 | 0.0004148 | 0.00074457 | 1633.8292 | 796.6337 | 131.2729 | 7.6812 | 1189.073 | -28.2655 | 2.0719
200 | 300 | 100 | 90 | 1.15 | 35 | 5 | 1.5 | 0.5 | 780 | 600 | 0.468 | 0.01638 | 0.015969 | 0.00041128 | 0.00073826 | 1633.8292 | 796.6337 | 131.2729 | 6.9718 | 1117.3881 | -37.1562 | 2.6635
300 | 300 | 100 | 90 | 1.15 | 35 | 5 | 1 | 0.33333 | 980 | 600 | 0.588 | 0.02058 | 0.020063 | 0.00051674 | 0.00092755 | 1633.8292 | 796.6337 | 131.2729 | 7.3976 | 1161.1622 | -31.7272 | 2.4001
400 | 300 | 100 | 90 | 1.15 | 35 | 5 | 0.75 | 0.25 | 1180 | 600 | 0.708 | 0.02478 | 0.024158 | 0.0006222 | 0.0011168 | 1633.8292 | 796.6337 | 131.2729 | 7.6812 | 1189.073 | -28.2655 | 2.0719
200 | 400 | 100 | 90 | 1.15 | 35 | 5 | 2 | 0.5 | 780 | 800 | 0.624 | 0.02184 | 0.021292 | 0.00054838 | 0.00098434 | 1633.8292 | 796.6337 | 131.2729 | 6.9718 | 1117.3881 | -37.1562 | 2.6635
300 | 400 | 100 | 90 | 1.15 | 35 | 5 | 1.3333 | 0.33333 | 980 | 800 | 0.784 | 0.02744 | 0.026751 | 0.00068899 | 0.0012367 | 1633.8292 | 796.6337 | 131.2729 | 7.3976 | 1161.1622 | -31.7272 | 2.4001
400 | 400 | 100 | 90 | 1.15 | 35 | 5 | 1 | 0.25 | 1180 | 800 | 0.944 | 0.03304 | 0.03221 | 0.0008296 | 0.0014891 | 1633.8292 | 796.6337 | 131.2729 | 7.6812 | 1189.073 | -28.2655 | 2.0719
200 | 200 | 150 | 90 | 1.15 | 35 | 5 | 1 | 0.75 | 880 | 400 | 0.352 | 0.01232 | 0.012011 | 0.00030934 | 0.00055527 | 1633.8292 | 796.6337 | 131.2729 | 10.631 | 1182.5094 | -36.5092 | 2.6311
300 | 200 | 150 | 90 | 1.15 | 35 | 5 | 0.66667 | 0.5 | 1080 | 400 | 0.432 | 0.01512 | 0.01474 | 0.00037965 | 0.00068147 | 1633.8292 | 796.6337 | 131.2729 | 10.8247 | 1183.0889 | -30.2712 | 3.5281
400 | 200 | 150 | 90 | 1.15 | 35 | 5 | 0.5 | 0.375 | 1280 | 400 | 0.512 | 0.01792 | 0.01747 | 0.00044995 | 0.00080767 | 1633.8292 | 796.6337 | 131.2729 | 10.942 | 1189.7469 | -26.3624 | 2.9449
200 | 300 | 150 | 90 | 1.15 | 35 | 5 | 1.5 | 0.75 | 880 | 600 | 0.528 | 0.01848 | 0.018016 | 0.00046401 | 0.0008329 | 1633.8292 | 796.6337 | 131.2729 | 10.631 | 1182.5094 | -36.5092 | 2.6311
300 | 300 | 150 | 90 | 1.15 | 35 | 5 | 1 | 0.5 | 1080 | 600 | 0.648 | 0.02268 | 0.022111 | 0.00056947 | 0.0010222 | 1633.8292 | 796.6337 | 131.2729 | 10.8247 | 1183.0889 | -30.2712 | 3.5281
400 | 300 | 150 | 90 | 1.15 | 35 | 5 | 0.75 | 0.375 | 1280 | 600 | 0.768 | 0.02688 | 0.026205 | 0.00067493 | 0.0012115 | 1633.8292 | 796.6337 | 131.2729 | 10.942 | 1189.7469 | -26.3624 | 2.9449
200 | 400 | 150 | 90 | 1.15 | 35 | 5 | 2 | 0.75 | 880 | 800 | 0.704 | 0.02464 | 0.024021 | 0.00061868 | 0.0011105 | 1633.8292 | 796.6337 | 131.2729 | 10.631 | 1182.5094 | -36.5092 | 2.6311
300 | 400 | 150 | 90 | 1.15 | 35 | 5 | 1.3333 | 0.5 | 1080 | 800 | 0.864 | 0.03024 | 0.029481 | 0.0007593 | 0.0013629 | 1633.8292 | 796.6337 | 131.2729 | 10.8247 | 1183.0889 | -30.2712 | 3.5281
400 | 400 | 150 | 90 | 1.15 | 35 | 5 | 1 | 0.375 | 1280 | 800 | 1.024 | 0.03584 | 0.03494 | 0.00089991 | 0.0016153 | 1633.8292 | 796.6337 | 131.2729 | 10.942 | 1189.7469 | -26.3624 | 2.9449
200 | 200 | 100 | 140 | 1.15 | 35 | 5 | 1 | 0.5 | 880 | 400 | 0.352 | 0.01232 | 0.012011 | 0.00030934 | 0.00055527 | 1633.8292 | 796.6337 | 131.2729 | 9.9918 | 1059.0202 | -44.3953 | 3.0144
300 | 200 | 100 | 140 | 1.15 | 35 | 5 | 0.66667 | 0.33333 | 1080 | 400 | 0.432 | 0.01512 | 0.01474 | 0.00037965 | 0.00068147 | 1633.8292 | 796.6337 | 131.2729 | 10.7324 | 1108.6564 | -38.2392 | 3.4545
400 | 200 | 100 | 140 | 1.15 | 35 | 5 | 0.5 | 0.25 | 1280 | 400 | 0.512 | 0.01792 | 0.01747 | 0.00044995 | 0.00080767 | 1633.8292 | 796.6337 | 131.2729 | 11.2271 | 1142.2398 | -34.074 | 1.9682
200 | 300 | 100 | 140 | 1.15 | 35 | 5 | 1.5 | 0.5 | 880 | 600 | 0.528 | 0.01848 | 0.018016 | 0.00046401 | 0.0008329 | 1633.8292 | 796.6337 | 131.2729 | 9.9918 | 1059.0202 | -44.3953 | 3.0144
300 | 300 | 100 | 140 | 1.15 | 35 | 5 | 1 | 0.33333 | 1080 | 600 | 0.648 | 0.02268 | 0.022111 | 0.00056947 | 0.0010222 | 1633.8292 | 796.6337 | 131.2729 | 10.7324 | 1108.6564 | -38.2392 | 3.4545
400 | 300 | 100 | 140 | 1.15 | 35 | 5 | 0.75 | 0.25 | 1280 | 600 | 0.768 | 0.02688 | 0.026205 | 0.00067493 | 0.0012115 | 1633.8292 | 796.6337 | 131.2729 | 11.2271 | 1142.2398 | -34.074 | 1.9682
200 | 400 | 100 | 140 | 1.15 | 35 | 5 | 2 | 0.5 | 880 | 800 | 0.704 | 0.02464 | 0.024021 | 0.00061868 | 0.0011105 | 1633.8292 | 796.6337 | 131.2729 | 9.9918 | 1059.0202 | -44.3953 | 3.0144
300 | 400 | 100 | 140 | 1.15 | 35 | 5 | 1.3333 | 0.33333 | 1080 | 800 | 0.864 | 0.03024 | 0.029481 | 0.0007593 | 0.0013629 | 1633.8292 | 796.6337 | 131.2729 | 10.7324 | 1108.6564 | -38.2392 | 3.4545
400 | 400 | 100 | 140 | 1.15 | 35 | 5 | 1 | 0.25 | 1280 | 800 | 1.024 | 0.03584 | 0.03494 | 0.00089991 | 0.0016153 | 1633.8292 | 796.6337 | 131.2729 | 11.2271 | 1142.2398 | -34.074 | 1.9682
200 | 200 | 150 | 140 | 1.15 | 35 | 5 | 1 | 0.75 | 980 | 400 | 0.392 | 0.01372 | 0.013376 | 0.0003445 | 0.00061837 | 1633.8292 | 796.6337 | 131.2729 | 16.1628 | 1192.6989 | -46.3099 | 2.1003
300 | 200 | 150 | 140 | 1.15 | 35 | 5 | 0.66667 | 0.5 | 1180 | 400 | 0.472 | 0.01652 | 0.016105 | 0.0004148 | 0.00074457 | 1633.8292 | 796.6337 | 131.2729 | 16.5021 | 1195.3574 | -37.9987 | 1.8287
400 | 200 | 150 | 140 | 1.15 | 35 | 5 | 0.5 | 0.375 | 1380 | 400 | 0.552 | 0.01932 | 0.018835 | 0.00048511 | 0.00087076 | 1633.8292 | 796.6337 | 131.2729 | 16.7179 | 1185.679 | -33.033 | 3.3916
200 | 300 | 150 | 140 | 1.15 | 35 | 5 | 1.5 | 0.75 | 980 | 600 | 0.588 | 0.02058 | 0.020063 | 0.00051674 | 0.00092755 | 1633.8292 | 796.6337 | 131.2729 | 16.1628 | 1192.6989 | -46.3099 | 2.1003
300 | 300 | 150 | 140 | 1.15 | 35 | 5 | 1 | 0.5 | 1180 | 600 | 0.708 | 0.02478 | 0.024158 | 0.0006222 | 0.0011168 | 1633.8292 | 796.6337 | 131.2729 | 16.5021 | 1195.3574 | -37.9987 | 1.8287
400 | 300 | 150 | 140 | 1.15 | 35 | 5 | 0.75 | 0.375 | 1380 | 600 | 0.828 | 0.02898 | 0.028252 | 0.00072766 | 0.0013061 | 1633.8292 | 796.6337 | 131.2729 | 16.7179 | 1185.679 | -33.033 | 3.3916
200 | 400 | 150 | 140 | 1.15 | 35 | 5 | 2 | 0.75 | 980 | 800 | 0.784 | 0.02744 | 0.026751 | 0.00068899 | 0.0012367 | 1633.8292 | 796.6337 | 131.2729 | 16.1628 | 1192.6989 | -46.3099 | 2.1003
300 | 400 | 150 | 140 | 1.15 | 35 | 5 | 1.3333 | 0.5 | 1180 | 800 | 0.944 | 0.03304 | 0.03221 | 0.0008296 | 0.0014891 | 1633.8292 | 796.6337 | 131.2729 | 16.5021 | 1195.3574 | -37.9987 | 1.8287
400 | 400 | 150 | 140 | 1.15 | 35 | 5 | 1 | 0.375 | 1380 | 800 | 1.104 | 0.03864 | 0.03767 | 0.00097021 | 0.0017415 | 1633.8292 | 796.6337 | 131.2729 | 16.7179 | 1185.679 | -33.033 | 3.3916